## Ресурсная ведомость
АО "КНПЗ", Цех №5
(наименование стройки)
ВЕДОМОСТЬ РЕСУРСОВ
по состоянию на
| на | Ремонт кровли пристоя ТЭЦ-1 участка химводоподготовки ТЭЦ
(наименование работ и затрат, наименование объекта)
Основание:Дефектная ведомость №10 от 15.01.2021г.
№ пп | Обоснование | Наименование | Ед. изм. | Общее кол-во
1 | 2 | 3 | 4 | 5
Ресурсы подрядчика
Материалы
1 | 08.3.03.05-0001 | Проволока канатная оцинкованная, диаметр 2,6 мм | т | 0.0014
2 | прайс-лист | Гвозди 4,0х100мм | кг | 0.95
3 | прайс-лист | Песок | кг | 3602.5
4 | прайс-лист | Цемент М400 | кг | 672.42
5 | прайс-лист | Армирующая сетка кладочная стальная 0,25х2м (ячейка 50х50мм) | шт | 8
6 | прайс-лист | Дюбель-гвоздь 6х80мм | шт | 36
7 | прайс-лист | Доска б-30мм | м2 | 1.2
8 | прайс-лист | Парапетная планка с полимерным покрытием δ-0,5 мм (RAL-7023) | м2 | 12
9 | прайс-лист | Тротураная плитка 300х300х30мм | м2 | 90
10 | 01.7.15.06-0111 | Гвозди строительные | т | 0.0005
11 | 02.3.01.02-1012 | Песок природный II класс, средний, круглые сита | м3 | 0.045
12 | 04.3.01.09-0016 | Раствор готовый кладочный, цементный, М200 | м3 | 0.024
13 | 04.3.02.13 | Смеси цементно-песчаные | т
14 | 05.2.04.04 | Плиты бетонные тротуарные гладкие | м2 | 90
15 | 08.3.05.05 | Сталь листовая оцинкованная | т | 0.0494
16 | 999-9900 | Строительный мусор | т | 0.059