## Ресурсная ведомость
АО "КНПЗ", цех № 8
(наименование стройки)
ВЕДОМОСТЬ РЕСУРСОВ
по состоянию на
| на | Ремонт отмостки здания трансформаторной подстанции ТП-28 цеха № 8 по эксплуатации электрооборудования.
(наименование работ и затрат, наименование объекта)
Основание: Дефектная ведомость № 584 от 09.09.2019 г.
№ пп | Обоснование | Наименование | Ед. изм. | Общее кол-во
1 | 2 | 3 | 4 | 5
Ресурсы подрядчика
Материалы
1 | 01.2.01.01-0019 | Битумы нефтяные дорожные вязкие БНД 60/90, БНД 90/130 | т | 0.0004
2 | 01.7.03.01-0001 | Вода | м3 | 9.8157
3 | 01.7.20.08-0162 | Ткань мешочная | 10 м2 | 0.5731
4 | 02.3.01.02-1012 | Песок природный II класс, средний, круглые сита | м3 | 2.084
5 | 11.1.03.06-0014 | Доска обрезная, лиственных пород (береза, липа). длина 2-3,75 м, все ширины, толщина 25, 32, 40 мм, сорт I | м3 | 0.0125
6 | 11.1.03.06-0087 | Доска обрезная, хвойных пород, ширина 75-150 мм, толщина 25 мм, длина 4-6,5 м, сорт III | м3 | 0.0073
7 | 11.2.13.04-0012 | Щиты из досок, толщина 40 мм | м2 | 0.4819
8 | 12.1.02.06-0012 | Рубероид кровельный РКК-350 | м2 | 0.3949
9 | 14.5.04.01-0011 | Мастика бутилкаучуковая строительная для герметизации швов цементобетонных покрытий | кг | 6.773
10 | ФССЦ-02.2.05.04-1812 | Щебень М 600, фракция 40-80(70) мм, группа 2 | м3 | 6.565
11 | ФССЦ-02.3.01.02-0016 | Песок природный для строительных: работ средний с крупностью зерен размером свыше 5 мм-до 5% по массе | м3 | 3.894
12 | ФССЦ-04.1.02.03-0006 | Бетон тяжелый для дорожных и аэродромных покрытий и оснований, класс: В15 (М200) | м3 | 7.973