## Ресурсная ведомость
АО "КНПЗ"
(наименование стройки)
ВЕДОМОСТЬ РЕСУРСОВ 628
по состоянию на
| на | ремонт здания ЗРУ КВ ГПП-2 Цеха №8 по эксплуатации электрооборудования
(наименование работ и затрат, наименование объекта)
Основание:дефектная ведомость №628 от 17.09.2019
№ пп | Обоснование | Наименование | Ед. изм. | Общее кол-во
1 | 2 | 3 | 4 | 5
Ресурсы подрядчика
Трудозатраты
1 | 1-2-0 | Затраты труда рабочих (ср 2) | чел.-ч | 8.79
2 | 1-3-0 | Затраты труда рабочих (ср 3) | чел.-ч | 34.65
3 | 1-3-4 | Затраты труда рабочих (ср 3,4) | чел.-ч | 34.53
4 | 1-4-0 | Затраты труда рабочих (ср 4) | чел.-ч | 31.17
5 | 2 | Затраты труда машинистов | чел.-ч | 1.34
Итого "Трудозатраты"
Машины и механизмы
6 | 91.06.03-061 | Лебедки электрические тяговым усилием до 12,26 кН (1,25 т) | маш.час | 0.43
7 | 91.06.06-048 | Подъемники одномачтовые, грузоподъемность до 500 кг, высота подъема 45 м | маш.час | 0.02
8 | 91.07.07-042 | Растворонасосы, производительность 3 м3/ч | маш.час | 1.16
9 | 91.14.02-001 | Автомобили бортовые, грузоподъемность до 5 т | маш.час | 0.14
Итого "Машины и механизмы"
Материалы
10 | 01.7.03.01-0001 | Вода | м3 | 0.1348
11 | 01.7.17.11-0011 | Шкурка шлифовальная двухслойная с зернистостью 40-25 | м2 | 0.6468
12 | 01.7.20.08-0051 | Ветошь | кг | 0.3157
13 | прайс-лист | ... | кг | 51.23
14 | прайс-лист | Грунтовка акриловая ( расход 100-150 г/м2) | кг | 5.8
15 | прайс-лист | грунтовка акриловая (расход 120-180 г/м2) | кг | 6.93
16 | прайс-лист | Краска водоэмульсионная, цвт черный (расход 0,25кг/м2 первый слой, 0,15кг/м2 второй слой) | кг | 15.4
17 | прайс-лист | Шпатлевка для наружных работ (расход 600 г/м2) | кг | 23.1
18 | прайс-лист | Грунтовка акриловая ( расход 200 мл/м2) | л | 7.7
19 | прайс-лист | Раствор цементный М100 | м3 | 0.39
Итого "Материалы"
Перевозка
20 | ФССЦпг-03-21-01-020 | Перевозка грузов автомобилями-самосвалами грузоподъемностью 10 т работающих вне карьера на расстояние: I класс груза до 20 км | 1 т груза | 0.47
Итого "Перевозка"
Погрузка/разгрузка
21 | ФССЦпг-01-01-01-041 | Погрузо-разгрузочные работы при автомобильных перевозках: Погрузка мусора строительного с погрузкой вручную | 1 т груза | 0.47
Итого "Погрузка/разгрузка"
Итого "Ресурсы подрядчика"
Удаленные и замененные ресурсы
Материалы
22 | 04.3.01.12-0111 | Раствор готовый отделочный тяжелый, цементно-известковый, состав 1:1:6 | м3 | 0.7277
23 | 14.5.11.01-0001 | Шпатлевка клеевая | т | 0.0393
Неучтенные ресурсы
Материалы
24 | 14.3.01.03 | Грунтовка | т | 0.008
25 | 14.3.02.01 | Краска водоэмульсионная | т | 0.0485
26 | 999-9900 | Строительный мусор | т | 1.771