## Лист1
Перечень недействующих трубопроводов ПАО «Уфаоргсинтез»
№ П/П | № по объекту | НАИМЕНОВАНИЕ ТРУБОПРОВОДА (ТРАНСПОРТИРУЕМАЯ СРЕДА) | ДУ | МАРКА СТАЛИ | ПРОТЯЖЕННОСТЬ, ПМ | ВЕС ТРУБЫ ТОНН | ИЗОЛЯЦИЯ |  |  |  | МЕСТОРАСПОЛОЖЕНИЕ ТРУБОПРОВОДА (ПО ЭСТАКАДЕ, НАЗЕМНАЯ) | Толщина стенки трубопроводов паспортная, мм | Наличие теплоспутника или теплоспутников, их диаметр и толщина стенки | ПРИМЕЧАНИЯ
[7 empty] | ТЕПЛОИЗОЛЯЦИЯ |  | КОЖУХ
[7 empty] | ВИД ТЕПЛОИЗОЛЯЦИИ (МНЕРАЛЬНАЯ ВАТА, ШАМОТНЫЙ КИРПИЧ, ...) | ВЕС ТЕПЛОИЗОЛЯЦИИ, ТОНН | МАТЕРИАЛ КОЖУХА (АЛЮМИНИЕВЫЙ, ОЦИНКОВАННЫЙ, СТЕКЛОТКАНЕВЫЙ, ...) | ВЕС КОЖУХА, ТОНН
1 | 2 | 3 | 4 | 5 | 6 | 7 | 8 | 9 | 10 | 11 | 12 | 13 | 14 | 15
ОБЪЕКТ 1
1 | 1 | Трубопровод теплофикационной воды | 150 | Ст.20 | 400 | 9.056 | минеральная вата | 3.255 | СТЕКЛОТКАНЕВЫЙ | 0.226 | по эстакакде | 6 | отсутствует
2 | 2 | Трубопровод теплофикационной воды | 200 | Ст.20 | 400 | 12.607 | минеральная вата | 4.009 | СТЕКЛОТКАНЕВЫЙ | 0.263 | по эстакакде | 7 | отсутствует
3 | 3 | ППФ | 50 | Ст.20 | 1250 | 3.232 |  |  |  |  | по эстакакде | 4 | отсутствует
4 | 4 | ППФ | 50 | Ст.20 | 1250 | 1.847 |  |  |  |  | по эстакакде | 4 | отсутствует
5 | 5 | ППФ | 100 | Ст.20 | 1500 | 17.229 |  |  |  |  | по эстакакде | 4.5 | отсутствует
6 | 6 | Сырьё | 100 | Ст.20 | 700 | 9.542 | минеральная вата | 3.721 | СТЕКЛОТКАНЕВЫЙ | 0.203 | по эстакакде | 4.5 | Ø32х3
7 | 7 | ППФ | 200 | Ст.20 | 700 | 22.062 |  |  |  |  | по эстакакде | 5 | отсутствует
8 | 8 | ББФ | 100 | Ст.20 | 1050 | 10.723 | минеральная вата | 8.168 | СТЕКЛОТКАНЕВЫЙ | 0.605 | по эстакакде | 4.5 | Ø32х3
9 | 9 | Трубопровод стравливания на факел | 150 | Ст.20 | 400 | 9.056 | минеральная вата | 3.255 | СТЕКЛОТКАНЕВЫЙ | 0.226 | НАЗЕМНАЯ к сечению эстакады не привязан | 5 | отсутствует
10 | 10 | Трубопровод стравливания на факел | 100 | Ст.20 | 400 | 4.594 |  |  |  |  | НАЗЕМНАЯ к сечению эстакады не привязан | 4.5 | отсутствует
11 | 11 | Трубопровод стравливания на факел | 50 | Ст.20 | 400 | 1.847 |  |  |  |  | НАЗЕМНАЯ к сечению эстакады не привязан | 4 | отсутствует
12 | 12 | Трубопровод стравливания на факел | 50 | Ст.20 | 400 | 1.847 |  |  |  |  | НАЗЕМНАЯ к сечению эстакады не привязан | 4 | отсутствует
13 | 13 | Пароконденсат | 50 | Ст.20 | 250 | 1.155 | минеральная вата | 1.233 | СТЕКЛОТКАНЕВЫЙ | 0.101 | по эстакакде | 3.5 | ДУ-25 мм, толщина 2,5 мм
14 | 14 | МВФ | 100 | Ст.20 |  | 2.821 |  |  |  |  | _____ | 4.5 | отсутствует
15 | 15 | Уравнительная ППФ | 80 | Ст.20 | 230 | 1.929 |  |  |  |  | _____ | 4.5 | отсутствует
16 | 16 | Трубопровод | 125 | Ст.20 | 400 | 6.116 | _____ | _____ | _____ | _____ | ПО ЭСТАКАДЕ | 5 | отсутствует
17 | 17 | Трубопровод | 100 | Ст.20 | 400 | 4.594 | _____ | _____ | _____ | _____ | ПО ЭСТАКАДЕ | 5 | отсутствует
18 | 18 | Трубопровод | 150 | Ст.20 | 400 | 9.056 | _____ | _____ | _____ | _____ | ПО ЭСТАКАДЕ | 6 | отсутствует
19 | 19 | Трубопровод | 150 | Ст.20 | 400 | 9.056 | _____ | _____ | _____ | _____ | ПО ЭСТАКАДЕ | 6 | отсутствует
20 | 20 | Трубопровод | 100 | Ст.20 | 400 | 4.594 | _____ | _____ | _____ | _____ | ПО ЭСТАКАДЕ | 5 | отсутствует
21 | 21 | Трубопровод | 200 | Ст.20 | 400 | 12.607 | _____ | _____ | _____ | _____ | ПО ЭСТАКАДЕ | 7 | отсутствует
22 | 22 | Трубопровод | 50 | Ст.20 | 400 | 1.847 | _____ | _____ | _____ | _____ | ПО ЭСТАКАДЕ | 5 | отсутствует
23 | 23 | Стравливание | 80 | СТ20 | 710 | 5.7 |  |  |  |  | _______ | 4.5 | отсутствует
24 | 24 | Трубопровод | 100 | н/д | 1092 | 11.204 | минеральная вата | 8.168 | СТЕКЛОТКАНЕВЫЙ | 0.605 | по эстакакде | 4.5 | отсутствует
25 | 25 | Этилен | 100 | н/д | 1092 | 11.204 | минеральная вата | 8.168 | СТЕКЛОТКАНЕВЫЙ | 0.605 | по эстакакде | 4.5 | отсутствует
26 | 26 | Сырье | 100 | н/д | 1092 | 1.254 | минеральная вата | 0.415 | СТЕКЛОТКАНЕВЫЙ | 0.062 | по эстакакде | 4.5 | отсутствует
27 | 27 | Бензин | 150 | н/д | 1092 | 16.697 |  |  |  |  | по эстакакде | 6 | отсутствует
28 | 28 | Трубопровод | 100 | Ст.20 | 1092 | 11.204 | минеральная вата | 8.168 | СТЕКЛОТКАНЕВЫЙ | 0.062 | по эстакакде | 4.5 | Ду-25мм , толщина -2,5 мм
29 | 29 | Трубопровод | 100 | Ст.20 | 1092 | 11.204 | минеральная вата | 8.168 | СТЕКЛОТКАНЕВЫЙ | 0.062 | по эстакакде | 4.5 | Ду-25мм , толщина -2,5 мм
30 | 30 | Трубопровод | 80 | Ст.20 | 1092 | 9.151 |  |  |  |  | по эстакакде | 4 | отсутствует
31 | 31 | Трубопровод | 150 | Ст.20 | 1092 | 16.697 |  |  |  |  | по эстакакде | 6 | отсутствует
32 | 32 | Трубопровод | 200 | Ст.20 | 1092 | 23.161 | минеральная вата | 16 | СТЕКЛОТКАНЕВЫЙ | 0.134 | по эстакакде | 6 | отсутствует
33 | 33 | Трубопровод | 50 | Ст.20 | 1092 | 5.711 |  |  |  |  | по эстакакде | 3.5 | отсутствует
34 | 34 | Трубопровод | 50 | Ст.20 | 1092 | 5.711 |  |  |  |  | по эстакакде | 3.5 | отсутствует
35 | 35 | Трубопровод Пар, Сеть | 80 | Ст 20 | 1092 | 9.151 | минеральная вата |  | СТЕКЛОТКАНЕВЫЙ | 0.049 | по эстакакде | 4 | отсутствует
36 | 36 | Пароконденсат, Сеть | 100 | Ст 20 | 1092 | 11.204 | минеральная вата | 8.168 | СТЕКЛОТКАНЕВЫЙ | 0.062 | по эстакакде | 4 | отсутствует
37 | 37 | ППФ | 80 | Ст 20 | 2900 | 35.612 |  |  |  |  | по эсстакаде | 3.5 | теплоспутник 32*3
38 | 38 | Трубопровод | 80 | Ст 20 | 80 | 0.829 |  |  |  |  | по эсстакаде | 3.5 | отсутствует
39 | 39 | Трубопровод | 100 | Ст 20 | 100 | 1.509 |  |  |  |  | по эсстакаде | 3.5 | отсутствует
40 | 40 | Трубопровод | 50 | Ст 20 | 60 | 0.314 |  |  |  |  | по эсстакаде | 3 | отсутствует
41 | 41 | Трубопровод | 80 | Ст 20 | 40 | 0.414 |  |  |  |  | по эсстакаде | 3.5 | отсутствует
42 | 42 | Трубопровод | 80 | Ст 20 | 80 | 0.829 |  |  |  |  | по эсстакаде | 3.5 | отсутствует
43 | 43 | Подсмольная вода | Ду80 | Ст20 | 260 | 2.998 | минеральная вата | 2.092 | алюминий | 0.149 | межцеховая эстатакада | 3.5 | теплоспутник 32*3
44 | 44 | Речная вода | Ду80 | Ст20 | 80 | 0.509 |  |  |  |  | по эстакакде | 3,5 мм | отсутствует
45 | 45 | Речная вода | Ду50 | Ст20 | 290 | 1.16 |  |  |  |  | по эстакакде | 3,0 мм | отсутствует
46 | 46 | МВФ | Ду50 | Ст20 | 180 | 0.832 |  |  |  |  | по эстакакде | 3,0 мм | отсутствует
47 | 47 | Сухой газ | Ду200 | Ст20 | 60 | 1.891 | минеральная вата | 0.173 | СТЕКЛОТКАНЕВЫЙ | 0.012 | по эстакакде | 8,0мм | отсутствует
48 | 48 | ОВД | Ду80 | Ст20 | 80 | 0.509 |  |  |  |  | по эстакакде | 3.5 | отсутствует
49 | 49 | МВФ | Ду100 | Ст20 | 65 | 0.667 |  |  |  |  | по эстакакде | 4,0мм | отсутствует
50 | 50 | Этан | Ду100 | Ст20 | 65 | 0.667 | минеральная вата | 0.115 | СТЕКЛОТКАНЕВЫЙ | 0.008 | по эстакакде | 4,0мм | отсутствует
51 | 51 | У/в сырье | Ду100 | Ст20 | 65 | 0.667 | минеральная вата | 0.115 | СТЕКЛОТКАНЕВЫЙ | 0.008 | по эстакакде | 4,0мм | Ду32, 2,0мм
52 | 52 | Пирогаз | Ду200 | Ст20 | 70 | 2.206 | минеральная вата | 0.503 | СТЕКЛОТКАНЕВЫЙ | 0.034 | по эстакакде | 7,0мм | отсутствует
53 | 53 | МВФ | Ду100 | Ст20 | 65 | 0.981 |  |  |  |  | по эстакакде | 4,0мм | отсутствует
54 | 54 | Смола пиролиза | Ду80 | Ст20 | 280 | 2.346 | минеральная вата | 0.413 | СТЕКЛОТКАНЕВЫЙ | 0.028 | по эстакакде | 3,5 мм | Ду25, 2,0мм
55 | 55 | Легкая смола пиролиза | Ду80 | Ст20 | 280 | 2.346 | минеральная вата | 0.413 | СТЕКЛОТКАНЕВЫЙ | 0.028 | по эстакакде | 3,5 мм | Ду32, 2,5мм
56 | 56 | Спирт | Ду100 | Ст20 | 120 | 1.231 |  |  |  |  | по эстакакде | 4 | отсутствует
57 | 57 | Технический воздух | Ду32 | Ст20 | 115 | 0.251 |  |  |  |  | по эстакакде | 2,5мм | отсутствует
58 | 58 | МВФ | Ду150 | Ст20 | 120 | 2.279 | минеральная вата | 0.309 | СТЕКЛОТКАНЕВЫЙ | 0.021 | по эстакакде | 6,0мм | отсутствует
59 | 59 | Пар 6 атм | Ду150 | Ст20 | 165 | 3.133 | минеральная вата | 0.425 | СТЕКЛОТКАНЕВЫЙ | 0.028 | по эстакакде | 8,0мм | отсутствует
60 | 60 | Факел высокого давления | Ду300 | Ст20 | 1150 | 54.28 | минеральная вата | 15.64 | СТЕКЛОТКАНЕВЫЙ | 1.043 | по эстакакде | 12,0мм | Ду32, 2,0мм
61 | 61 | Пароконденсат | Ду80 | Ст20 | 1190 | 12.328 | минеральная вата | 1.756 | СТЕКЛОТКАНЕВЫЙ | 0.117 | по эстакакде | 3,5мм | Ду32, 2,0мм
62 | 62 | Пирогаз | Ду800 | Ст20 | 180 | 36.4 | минеральная вата | 4.748 | алюминиевая | 1.94 | по эстакакде | 12,0мм | отсутствует
63 | 63 | Пирогаз | Ду800 | Ст20 | 195 | 39.433 | минеральная вата | 5.143 | алюминевая | 2.1 | по эстакакде | 12,0мм | отсутствует
64 | 64 | МВФ | Ду150 | Ст20 | 155 | 3.509 | минеральная вата | 0.398 | СТЕКЛОТКАНЕВЫЙ | 0.027 | по эстакакде | 4,5мм | отсутствует
65 | 65 | У/в сырье | Ду100 | Ст20 | 250 | 2.565 | минеральная вата | 0.345 | СТЕКЛОТКАНЕВЫЙ | 0.024 | по эстакакде | 4,0мм | Ду32, 2,0мм
66 | 66 | Газообразный аммиак | Ду150 | Ст20 | 250 | 5.66 | минеральная вата | 0.643 | алюминиевая | 1.74 | по эстакакде | 4,5мм | отсутствует
67 | 67 | ППФ | Ду100 | Ст20 | 240 | 3.048 |  |  |  |  | по эстакакде | 4 | отсутствует
68 | 68 | Пропан | Ду100 | Ст20 | 190 | 2.413 |  |  |  |  | по эстакакде | 8,0мм | отсутствует
69 | 69 | Отдувка | Ду80 | Ст20 | 230 | 1.927 | минеральная вата | 0.339 | СТЕКЛОТКАНЕВЫЙ | 0.023 | по эстакакде | 3,5мм | Ду32, 2,0мм
70 | 70 | МВФ | Ду150 | Ст20 | 240 | 4.557 | минеральная вата | 0.617 | СТЕКЛОТКАНЕВЫЙ | 0.041 | по эстакакде | 4,5мм | Ду32, 2,0мм
71 | 71 | Воздух КИП | Ду50 | Ст20 | 50 | 0.231 |  |  |  |  | по эстакакде | 3,0мм | отсутствует
ОБЪЕКТ 2
72 | 1 | МВФ | Ду150 | Ст20 | 630 | 18.767 |  |  |  |  | по эстакакде | 7 мм | отсутствует
73 | 2 | ППФ | Ду80 | Ст20 |  | 3.626 |  |  |  |  | по эстакакде | 5 мм | отсутствует
74 | 3 | Этан | Ду100 | Ст20 | 290 | 4.376 | минеральная вата | 1.167 | стеклопластик | 0.1 | по эстакакде | 6 мм | отсутствует
75 | 4 | Газовая отдувка | 100 изол. в/с | Ст. 20 | 150 | 1,509 тн:в/с-0,429 тн | минеральная вата | 0.638 | стеклопластик | 0.054 | по эстакакде | 5 мм | 1 шт-25х2.5
76 | 5 | ОНД отглушен | 150 изол. в/с | Ст. 20 | 460 | 10,414тн;в/с-1,973тн | минеральная вата | 2,433тн | стеклопластик | 0,198 тн | по эстакакде | 8 мм | 1 шт-32х3
77 | 6 | Трубопровод от т/п ФНД отглушен | 200 изол. | Ст. 20 | 50 | 2,331тн | минеральная вата | 0.316 | стеклопластик | 0.024 | по эстакакде | 8 мм | отсутствует
78 | 7 | Трубопровод ОВД отглушен | 80 изол. | Ст. 20 | 370 | 3,833 тн | минеральная вата | 1.276 | стеклопластик | 0.114 | по эстакакде | 5мм | отсутствует
79 | 8 | МВФ | 100 | Ст. 20 | 70 | 1.056 |  |  |  |  | по эстакакде | 6 мм | отсутствует
80 | 9 | Теплофикация | 50 изол. | Ст. 20 | 100 | 0,641 тн | минеральная вата | 0,299 | стеклопластик | 0,027 | по эстакакде | 4,5 мм | отсутствует
81 | 10 | Теплофикация | 50 изол. | Ст. 20 | 100 | 0,641 тн | минеральная вата | 0,299 | стеклопластик | 0,027 | по эстакакде | 4,5 мм | отсутствует
82 | 11 | ФВД | 250 изол. в/с | Ст. 20 | 400 | 20,616тн | минеральная вата | 2,99 | стеклопластик | 0,228 | по эстакакде | 10 мм | 2 шт-32х3
83 | 12 | ФНД | 200 изол. в/с | Ст. 20 | 400 | 18,644 тн | минеральная вата | 2.53 | стеклопластик | 0.198 | по эстакакде | 8 мм | 2 шт-32х3
84 | 13 | Кубовая жидкость | 80 изол. в/с | Ст. 20 | 300 | 3,108 тн | минеральная вата | 1.035 | стеклопластик | 0.093 | по эстакакде | 5 мм | 1 шт-32х3
85 | 14 | Пар водяной | 50 изол. | Ст. 20 | 250 | 1,602 тн | минеральная вата | 0.747 | стеклопластик | 0.083 | по эстакакде | 4,5 мм | отсутствует
86 | 15 | Пароконденсат | 25 изол. | Ст. 20 | 250 | 0,347 тн | минеральная вата | 0.46 | стеклопластик | 0.051 | по эстакакде | 2,5 мм | отсутствует
87 | 16 | Трубопровод | 100 изол. в/с | Ст. 20 | 250 | 3,772 тон | минеральная вата | 1.006 | стеклопластик | 0.086 | по эстакакде | 6 мм | 1 шт-32х3
88 | 17 | Трубопровод | 50 | Ст. 20 | 280 | 1,464 тн |  |  |  |  | по эстакакде | 4,5 мм | отсутствует
89 | 18 | Трубопровод Б/С | 50 | Ст. 20 | 300 | 1,569 тн |  |  |  |  | по эстакакде | 4,5 мм | отсутствует
90 | 19 | Обогрев т/п ФНД | 25 | Ст. 20 | 420 | 0,584 тн |  |  |  |  | по эстакакде | 2,5 мм | отсутствует
91 | 20 | Трубопровод врезка в т/п ФВД | 150 изол. в/с | Ст. 20 | 310 | 9,235 тн | минеральная вата | 1.568 | стеклопластик | 0.127 | по эстакакде | 7 мм | 1 шт-32х3
92 | 21 | Трубопровод | 50 | Ст. 20 | 140 | 0,816 тн |  |  |  |  | по эстакакде | 4,5 мм | отсутствует
93 | 22 | Трубопровод | 80 изол. в/с | Ст. 20 | 140 | 1,450 тн | минеральная вата | 0.724 | стеклопластик | 0.051 | по эстакакде | 5 мм | 1 шт-32х3
94 | 23 | Трубопровод | 50 изол. в/с | Ст. 20 | 140 | 1,110 тн | минеральная вата | 0.388 | стеклопластик | 0.036 | по эстакакде | 5 мм | 1 шт-25х2.5
95 | 24 | Трубопровод | 50 | Ст. 20 | 100 | 0.641 |  |  |  |  | по эстакакде | 4 мм | отсутствует
96 | 25 | Трубопровод | 50 | Ст. 20 | 140 | 0.897 |  |  |  |  | по эстакакде | 4 мм | отсутствует
97 | 26 | Трубопровод | 80 | Ст. 20 | 80 | 0.828 |  |  |  |  | по эстакакде | 5 мм | отсутствует
98 | 27 | Трубопровод | 150 изол. | Ст. 20 | 90 | 2.037 | минеральная вата | 0.455 | алюминий | 0.229 | по эстакакде | 7 мм | 1 шт-32х3
99 | 28 | Трубопровод | 50 | Ст. 20 | 100 | 0.641 |  |  |  |  | по эстакакде | 4 мм | отсутствует
100 | 29 | Трубопровод | 80 | Ст. 20 | 120 | 1.243 |  |  |  |  | по эстакакде | 6 мм | отсутствует
101 | 30 | Трубопровод | 100 изол. в/с | Ст. 20 | 310 | 4,677 тн | минеральная вата | 1.247 | стеклопластик | 0.107 | по эстакакде | 6 мм | 1 шт-32х3
102 | 31 | Трубопровод | 40 | Ст. 20 | 80 | 0.323 |  |  |  |  | по эстакакде | 4,0мм | отсутствует
103 | 32 | Трубопровод ВИК и ОС | 80 изол. в/с | Ст. 20 | 280 | 2.9 | минеральная вата | 0.966 | стеклопластик | 0.086 | по эстакакде | 6 мм | 1 шт-32х3
104 | 33 | Кубовая жидкость | 80 изол. в/с | Ст. 20 | 280 | 2.9 | минеральная вата | 0.966 | стеклопластик | 0.086 | по эстакакде | 6 мм | 1 шт-32х3
105 | 34 | Трубопровод | 50 | Ст. 20 | 20 | 0.128 |  |  |  |  | по эстакакде | 3.5 | отсутствует
106 | 35 | Трубопровод | 80 | Ст. 20 | 20 | 0.207 | [5 empty] | 4.5 | отсутствует
107 | 36 | Трубопровод | 50 | Ст. 20 | 20 | 0.128 |  |  |  |  | по эстакакде | 3.5 | отсутствует
108 | 37 | Трубопровод ОНД отглушен | 150 изол. в/с | Ст. 20 | 130 | 3.872 | минеральная вата | 0.657 | стеклопластик | 0.053 | по эстакакде | 7 мм | 1 шт-32х3
109 | 38 | Трубопровод Отглушен от т/п ФНД | 200 изол. | Ст. 20 | 130 | 6.7 | минеральная вата | 0.822 | стеклопластик | 0.064 | по эстакакде | 9 мм | отсутствует
110 | 39 | Трубопровод ОВД отглушен | 80 изол. | Ст. 20 | 130 | 1.346 | минеральная вата | 0.448 | стеклопластик | 0.04 | по эстакакде | 5 мм | отсутствует
111 | 40 | Теплофикация | 50 изол. | Ст. 20 | 20 | 0.128 | минеральная вата | 0.059 | стеклопластик | 0.005 | по эстакакде | 4 мм | отсутствует
112 | 41 | Теплофикация | 50 изол. | Ст. 20 | 20 | 0.128 | минеральная вата | 0.059 | стеклопластик | 0.005 | по эстакакде | 4 мм | отсутствует
113 | 42 | ФВД | 200 изол. в/с | Ст. 20 | 130 | 6.7 | минеральная вата | 0.822 | стеклопластик | 0.064 | по эстакакде | 8мм | 2 шт-32х3
114 | 43 | ФНД | 200 изол. в/с | Ст. 20 | 130 | 6.7 | минеральная вата | 0.822 | стеклопластик | 0.064 | по эстакакде | 8мм | 2 шт-32х3
115 | 44 | Пар водяной | 50 изол. | Ст. 20 | 130 | 0.833 | минеральная вата | 0.388 | стеклопластик | 0.036 | по эстакакде | 5 мм | отсутствует
116 | 45 | Пароконденсат | 25 изол. | Ст. 20 | 20 | 0.027 | минеральная вата | 0.036 | стеклопластик | 0.004 | по эстакакде | 2.5 | отсутствует
117 | 46 | Пар водяной | 50 изол. | Ст. 20 | 20 | 0.128 | минеральная вата | 0.059 | стеклопластик | 0.006 | по эстакакде | 4.5 | отсутствует
118 | 47 | Пароконденсат | 25 изол. | Ст. 20 | 130 | 0.18 | минеральная вата | 0.239 | стеклопластик | 0.026 | по эстакакде | 2.5 | отсутствует
119 | 48 | Трубопровод | 100 изол. в/с | Ст. 20 | 130 | 1,961 тн | минеральная вата | 0.523 | стеклопластик | 0.045 | по эстакакде | 6 мм | 1 шт-25х2.5
120 | 49 | Трубопровод | 50 | Ст. 20 | 20 | 0.128 |  |  |  |  | по эстакакде | 4 мм | отсутствует
121 | 50 | Трубопровод | 50 | Ст. 20 | 200 | 1.282 |  |  |  |  | по эстакакде | 4 мм | отсутствует
122 | 51 | Трубопровод | 50 | Ст. 20 | 180 | 1.153 |  |  |  |  | по эстакакде | 4мм | отсутствует
123 | 52 | Трубопровод | 50 | Ст. 20 | 50 | 0.32 |  |  |  |  | по эстакакде | 4 мм | отсутствует
124 | 53 | Подсмольная вода | 100 | Ст. 20 | 180 | 2,716 тн |  |  |  |  | по эстакакде | 6 мм | отсутствует
125 | 54 | Пар | 150 | Ст. 20 | 40 | 0.905 |  |  |  |  | по эстакакде | 7 мм | отсутствует
126 | 55 | Трубопровод | 200 | Ст.20 | 120 | 6.184 |  |  |  |  | по эстакакде | 8 мм | отсутствует
127 | 56 | Трубопровод | 50 | Ст.20 | 120 | 0.769 |  |  |  |  | по эстакакде | 4 мм | отсутствует
128 | 57 | Трубопровод | 50 | Ст 20 | 100 | 0.641 |  |  |  |  | по эстакакде | 4 мм | отсутствует
129 | 58 | Теплофикация | 100 | Ст.20 | 120 | 1,810 тн |  |  |  |  | по эстакакде | 5 мм | отсутствует
130 | 59 | Теплофикация | 100 | Ст.20 | 120 | 1,810 тн |  |  |  |  | по эстакакде | 5 мм | отсутствует
131 | 60 | Фузельная вода | 200 | Ст.20 | 70 | 3.607 |  |  |  |  | по эстакакде | 8 мм | отсутствует
132 | 61 | Пар 5 атм | 350 изол. | Ст.20 | 100 | 10.8 | минеральная вата | 0.977 | алюминий | 0.45 | по эстакакде | 12 мм | отсутствует
133 | 62 | Пар 5 атм | 250 изол. | Ст.20 | 50 | 3.243 | минеральная вата | 0.373 | стеклоткань | 0.028 | по эстакакде | 11 мм | отсутствует
134 | 63 | Этиленгликоль | 50 изол. | Ст.20 | 40 | 0.256 | минеральная вата | 0.119 | стеклоткань | 0.011 | по эстакакде | 4,5 мм | отсутствует
135 | 64 | ЭАФ | 32 | Ст.20 | 40 | 0.119 |  |  |  |  | по эстакакде | 3 мм | отсутствует
136 | 65 | Трубопровод | 50 | Ст.20 | 170 | 1.089 |  |  |  |  | по эстакакде | 4,5 мм | отсутствует
137 | 66 | Трубопровод | 80 | Ст.20 | 120 | 1.243 |  |  |  |  | по эстакакде | 5 мм | отсутствует
138 | 67 | Этиленгликоль обр. | 50 изол. | Ст.20 | 40 | 0.256 | минеральная вата | 0.119 | стеклоткань | 0.011 | по эстакакде | 4,5 мм | отсутствует
139 | 68 | Этиленгликоль пр. | 50 изол. | Ст.20 | 40 | 0.256 | минеральная вата | 0.119 | стеклоткань | 0.011 | по эстакакде | 3,5 мм | отсутствует
140 | 69 | Спирт | 50 | Ст.20 | 40 | 0.256 |  |  |  |  | по эстакакде | 3,5 мм | отсутствует
141 | 70 | Некондиционный спирт | 50 | Ст.20 | 40 | 0.256 |  |  |  |  | по эстакакде | 3,5 мм | отсутствует
142 | 71 | Захоложенная вода пр | 150 изол. | Ст.20 | 40 | 0.905 | минеральная вата | 0.202 | стеклоткань | 0.016 | по эстакакде | 3,5 мм | отсутствует
143 | 72 | Захоложенная вода обр | 150 изол. | Ст.20 | 40 | 0.905 | минеральная вата | 0.202 | стеклоткань | 0.016 | по эстакакде | 3,5 мм | отсутствует
144 | 73 | Паровой конденсат | 100 изол. | Ст.20 | 100 | 1,509 тн | минеральная вата | 0.402 | стеклоткань | 0.034 | по эстакакде | 6 мм | отсутствует
145 | 74 | Этилбензол | 150 | Ст.20 | 210 | 4.754 |  |  |  |  | межцеховая эстакада | 6 мм | отсутствует
146 | 75 | Трубопровод | 80 изол., т/с | Ст.20 | 180 | 1.864 |  |  |  |  | по эстакакде | 5 мм | 1 шт 25х2,5 мм
147 | 76 | Трубопровод | 80 изол. | Ст.20 | 180 | 1.864 | минеральная вата | 0.621 | стеклоткань | 0.055 | по эстакакде | 5мм | отсутствует
148 | 77 | Этилен | 50 | Ст.20 | 180 | 1.154 |  |  |  |  | по эстакакде | 4 мм | отсутствует
149 | 78 | Щелочь | 80 изол., т/с |  | 180 | 1.864 | минеральная вата | 0.621 | стеклоткань | 0.055 | по эстакакде | 5 мм | 1 шт 25х2,5 мм
150 | 79 | Газовая отдувка | 100 изол., т/с | Ст.20 | 250 | 3,772 тн | минеральная вата | 1.006 | стеклоткань | 0.086 | по эстакакде | 5 мм | 1 шт 32х3 мм
151 | 80 | Пирогаз | 200 изол | Ст.20 | 170 | 7.077 | минеральная вата | 1.075 | алюминий | 0.523 | по эстакакде | 9 мм | отсутствует
152 | 81 | Крепкий ВСК | 200 изол | Ст.20 | 170 | 7.077 | минеральная вата | 1.075 | стеклоткань | 0.084 | по эстакакде | 9 мм | отсутствует
153 | 82 | Подсмольная вода | 50 изол, т/с | Ст.20 | 170 | 1.089 | минеральная вата | 0.508 | стеклоткань | 0.047 | по эстакакде | 5 мм | 1 шт 25х2,5 мм
154 | 83 | Полимеры | 30 изол. т/с | Ст.20 | 130 | 0.279 | минеральная вата | 0.276 | стеклоткань | 0.029 | по эстакакде | 4 мм | 1 шт 25х2,5 мм
155 | 84 | Полимеры | 30 | Ст.20 | 130 | 0.279 |  |  |  |  | по эстакакде | 4 мм | отсутствует
156 | 85 | Т/спутник | 20 | Ст.20 | 130 | 0.18 |  |  |  |  | по эстакакде | 2 мм | отсутствует
157 | 86 | Т/спутник | 20 | Ст.20 | 130 | 0.18 |  |  |  |  | по эстакакде | 2 мм | отсутствует
158 | 87 | Спирт денатурированный | 80 | Ст.20 | 135 | 1.398 |  |  |  |  | по эстакакде | 4,5 мм | отсутствует
159 | 88 | Пар 5 атм | 350 изол. | Ст.20 | 150 | 16.2 | минеральная вата | 1.466 | стеклоткань | 0.108 | по эстакакде | 10 мм | отсутствует
160 | 89 | Трубопровод | 80 изол. | Ст.20 | 130 | 1.346 | минеральная вата | 0.448 | стеклоткань | 0.04 | по эстакакде | 5 мм | отсутствует
161 | 90 | ЭАФ | 32 | Ст.20 | 135 | 0.349 |  |  |  |  | по эстакакде | 2,5 мм | отсутствует
162 | 91 | Спирт техничес-кий | 80 | Ст.20 | 135 | 1.398 |  |  |  |  | по эстакакде | 5 мм | отсутствует
163 | 92 | Щелочь | 50 изол., т/с |  | 170 | 1.089 | минеральная вата | 0.508 | стеклоткань | 0.047 | по эстакакде | 4 мм | 1 шт 25х2,5 мм
164 | 93 | Конденсатопровод, тепло-снабжение – сеть | 100 изол. | Ст.20 | 180 | 2,716 тн | минеральная вата | 0.724 | стеклоткань | 0.062 | по эстакакде | 6 мм | отсутствует
165 | 94 | Некондиционный спирт | 100 | Ст.20 | 130 | 1,961 тн |  |  |  |  | по эстакакде | 6 мм | отсутствует
166 | 95 | Трубопровод | 32 изол. | Ст.20 | 130 | 0.336 |  |  |  |  | по эстакакде | 3 мм | нет
167 | 96 | Трубопровод | 50 изол. | Ст.20 | 130 | 0.833 |  |  |  |  | по эстакакде | 4 мм | нет
168 | 97 | Ингибиторы | 50 изол., т/с | Ст.20 | 130 | 0.833 | минеральная вата | 0.388 | стеклоткань | 0.036 | по эстакакде | 4 мм | 1 шт 25х2,5 мм
169 | 98 | Полимеры | 50 изол. т/с | Ст.20 | 130 | 0.833 | минеральная вата | 0.388 | стеклоткань | 0.036 | по эстакакде | 4 мм | 1 шт 25х2,5 мм
170 | 99 | Полимеры | 30 изол. | Ст.20 | 130 | 0.279 | минеральная вата | 0.358 | стеклоткань | 0.034 | по эстакакде | 3 мм | нет
171 | 100 | Полимеры | 50 изол., т/с | Ст.20 | 130 | 0.833 | минеральная вата | 0.388 | стеклоткань | 0.036 | по эстакакде | 4 мм | 1 шт 25х2,5 мм
172 | 101 | Полимеры | 30 изол., т/с | Ст.20 | 130 | 0.833 | минеральная вата | 0.358 | стеклоткань | 0.034 | по эстакакде | 4 мм | 1 шт 25х2,5 мм
173 | 102 | Некондиционный спирт | 80 | Ст.20 | 130 | 1.346 |  |  |  |  | по эстакакде | отсутвует | отсутствует
174 | 103 | Этилен | 250 изол. | Ст.20 | 250 | 16.215 | минеральная вата | 1.868 | стеклоткань | 0.143 | по эстакакде | 11 мм | отсутствует
175 | 104 | Этан | 100 изол. | Ст.20 | 165 | 2,490 тн | минеральная вата | 0.664 | стеклоткань | 0.057 | по эстакакде | 6 мм | отсутствует
176 | 105 | Отдувки ВД, К/З | 100 изол | Ст.20 | 180 | 2,716 тн | минеральная вата | 0.724 | стеклоткань | 0.062 | по эстакакде | 6мм | отсутствует
177 | 106 | Пропан | 50 | Ст.20 | 35 | 0.224 |  |  |  |  | по эстакакде | 4,5 мм | отсутствует
178 | 107 | Отдувки НД | 150 изол | Ст.20 | 180 | 4.075 | минеральная вата | 0.91 | стеклоткань | 0.073 | по эстакакде | 7 мм | отсутствует
179 | 108 | Трубопровод | 40 | Ст.20 | 150 | 0.673 |  |  |  |  | по эстакакде | 4 мм | отсутствует
180 | 109 | Трубопровод | 80 изол. т/с | Ст.20 | 35 | 0.362 | минеральная вата | 0.12 | стеклоткань | 0.01 | по эстакакде | 5 мм | 1 шт-32х3 мм
181 | 110 | Трубопровод | 50 | Ст.20 | 35 | 0.224 |  |  |  |  | по эстакакде | 4,5 мм | отсутствует
182 | 111 | Бензол | 80 изол. т/с | Ст.20 | 190 | 1.968 | минеральная вата | 0.655 | алюминий | 0.367 | по эстакакде | 5 мм | 1 шт-32х3 мм
183 | 112 | Трубопровод | 50 | Ст.20 | 30 | 0.192 |  |  |  |  | по эстакакде | 4,5 мм | отсутствует
184 | 113 | Этилен | 80 | Ст.20 | 80 | 0.828 |  |  |  |  | по эстакакде | 5 мм | отсутствует
185 | 114 | Трубопровод | 80 | Ст.20 | 140 | 1.45 |  |  |  |  | по эстакакде | 5 мм | отсутствует
186 | 115 | ППФ | 150 изол. | Ст.20 | 180 | 5.083 | минеральная вата | 0.91 | стеклоткань | 0.073 | по эстакакде | 7 мм | отсутствует
187 | 116 | Этан | 150/100 | Ст.20 | 140 | 3.953 |  |  |  |  | по эстакакде | 7/ 6 мм | отсутствует
188 | 117 | Этилен | 80 | Ст. 20 | 100 | 1.036 |  |  |  |  | по эстакакде | 5 мм | отсутствует
189 | 118 | Стравливание у/в на факел | 200 изол. | Ст.20 | 40 | 1.864 | минеральная вата | 0.253 | стеклоткань | 0.019 | по эстакакде | 8 мм | отсутствует
190 | 119 | Пар 5 атм | 250 изол. | Ст.20 | 200 | 12.972 | минеральная вата | 1.518 | стеклоткань | 0.117 | по эстакакде | 12 мм | отсутствует
191 | 120 | Трубопровод | 50 | Ст.20 | 200 | 1.282 |  |  |  |  | по эстакакде | 4 мм | отсутствует
192 | 121 | Этилбензол | 150 | Ст.20 | 35 | 0.988 |  |  |  |  | по эстакакде | 6 мм | отсутствует
193 | 122 | Трубопровод | 80 изол., т/с | Ст.20 | 200 | 2.072 | минеральная вата | 0.69 | стеклоткань | 0.062 | по эстакакде | 5 мм | 1 шт-25х2.5 мм
194 | 123 | Трубопровод | 80 изол. | Ст.20 | 200 | 2.072 | минеральная вата | 0.69 | стеклоткань | 0.062 | по эстакакде | 5 мм | отсутствует
195 | 124 | Этилен | 50 | Ст.20 | 200 | 1.282 |  |  |  |  | по эстакакде | 4 мм | отсутствует
196 | 125 | Щелочь | 80 изол., т/с |  | 35 | 0.362 | минеральная вата | 0.12 | стеклоткань | 0.01 | по эстакакде | 5 мм | 1 шт-25х2.5 мм
197 | 126 | Пирогаз | 200 изол | Ст.20 | 200 | 9.322 | минеральная вата | 1.265 | стеклоткань | 0.099 | по эстакакде | 9 мм | отсутствует
198 | 127 | Подсмольная вода | 50 изол, т/с | Ст.20 | 35 | 0.224 | минеральная вата | 0.104 | стеклоткань | 0.009 | по эстакакде | 4 мм | 1 шт-25х2.5 мм
199 | 128 | Полимеры | 30 изол. т/с | Ст.20 | 35 | 0.075 | минеральная вата | 0.008 | стеклоткань | 0.00079 | по эстакакде | 3 мм | 1 шт-25х2.5 мм
200 | 129 | Полимеры | 30 | Ст.20 | 35 | 0.075 |  |  |  |  | по эстакакде | 3 мм | отсутствует | Обрезан
201 | 130 | Т/спутник | 20 | Ст.20 | 35 | 0.048 |  |  |  |  | по эстакакде | 2 мм | отсутствует | Обрезан
202 | 131 | Спирт денатурированный | 80 | Ст.20 | 35 | 0.362 |  |  |  |  | по эстакакде | 5 мм | отсутствует
203 | 132 | Пар 5 атм | 350 изол. | Ст.20 | 25 | 3.062 | минеральная вата | 0.244 | алюминий | 0.088 | по эстакакде | 12 мм | отсутствует
204 | 133 | ЭАФ | 32 | Ст.20 | 35 | 0.104 |  |  |  |  | по эстакакде | 3 мм | отсутствует
205 | 134 | Спирт техничес-кий | 80 | Ст.20 | 35 | 0.362 |  |  |  |  | по эстакакде | 5 мм | отсутствует
206 | 135 | Щелочь | 50 изол., т/с |  | 35 | 0.224 | минеральная вата | 0.105 | стеклоткань | 0.009 | по эстакакде | 4 мм | 1 шт-25х2.5 мм
207 | 136 | Конденсатопровод, теплоснабжение – сеть | 100 изол. | Ст.20 | 25 | 0,377 тн | минеральная вата | 0.1 | алюминий | 0.009 | по эстакакде | 5 мм | отсутствует
208 | 137 | Некондиционный спирт | 100 | Ст.20 | 35 | 0,528 тн |  |  |  |  | по эстакакде | 5 мм | отсутствует
209 | 138 | Трубопровод | 32 изол. | Ст.20 | 200 | 0.596 | минеральная вата | 0.552 | стеклоткань | 0.053 | по эстакакде | 3 мм | отсутствует
210 | 139 | Трубопровод | 50 изол. | Ст.20 | 200 | 1.282 | минеральная вата | 0.598 | стеклоткань | 0.055 | по эстакакде | 4,5 мм | отсутствует
211 | 140 | Полимеры | 50 изол., т/с | Ст.20 | 200 | 1.282 | минеральная вата | 0.598 | стеклоткань | 0.055 | по эстакакде | 4,5 мм | 1 шт-25х2.5 мм
212 | 141 | Полимеры | 30 изол., т/с | Ст.20 | 35 | 0.075 | минеральная вата | 0.096 | стеклоткань | 0.009 | по эстакакде | 3 мм | 1 шт-25х2.5 мм
213 | 142 | Некондиционный спирт | 80 | Ст.20 | 35 | 0.362 |  |  |  |  | по эстакакде | 5 мм | отсутствует
214 | 143 | Вода захолож. | 150 | Ст20 | 200 | 5.958 |  |  |  |  | по эстакакде | 7 мм | отсутствует | Недейств.
215 | 144 | Вода захолож. | 150 Есть | Ст20 | 200 | 5.958 | минеральная вата | 1.012 | стеклоткань | 0.081 | по эстакакде | 7 мм | отсутствует | Недейств.
216 | 145 | Ингаз | 50 есть | Ст20 | 200 | 1.282 | минеральная вата | 0.598 | стеклоткань | 0.055 | по эстакакде | 4 мм | отсутствует | Недейств.
217 | 146 | Этилен | 150 Есть | Ст20 | 400 | 11.916 | минеральная вата | 2.024 | стеклоткань | 0.163 | по эстакакде | 7 мм | отсутствует | Недейств.
218 | 147 | Этан | 100 | Ст20 | 400 | 5.08 |  |  |  |  | по эстакакде | 6 мм | отсутствует | Недейств.
219 | 148 | Масло отработанное | 50 Есть, с т/с | Ст20 | 400 | 2.564 | минеральная вата | 1.196 | стеклоткань | 0.111 | по эстакакде | 4,5 мм | 1 шт-25х2.5 мм | Недейств.
220 | 149 | Этиленгликоль | 80 Есть | Ст20 | 200 | 2.072 | минеральная вата | 0.69 | стеклоткань | 0.062 | по эстакакде | 5 мм | отсутствует | Недейств.
221 | 150 | Этиленгликоль | 80 Есть | Ст20 | 200 | 2.072 | минеральная вата | 0.69 | стеклоткань | 0.062 | по эстакакде | 5 мм | отсутствует | Недейств.
222 | 151 | Этилбензол | 80 Есть, с т/с | Ст20 | 90 | 0.932 | минеральная вата | 0.31 | стеклоткань | 0.027 | по эстакакде | 5 мм | 1 шт-25х2.5 мм | Недейств.
223 | 152 | Факельный газ | 40 | Ст20 | 60 | 0.242 |  |  |  |  | по эстакакде | 3,5 мм | отсутствует | Недейств.
224 | 153 | Химзагряз.вода | 80 | Ст20 | 90 | 0.932 |  |  |  |  | по эстакакде | 5 мм | отсутствует | Недейств.
225 | 154 | Теплофик.вода | 80 Есть | Ст20 | 70 | 0.725 | минеральная вата | 0.241 | стеклоткань | 0.021 | по эстакакде | 5 мм | отсутствует | Недейств.
226 | 155 | Теплофик.вода | 80 Есть | Ст20 | 70 | 0.725 | минеральная вата | 0.241 | стеклоткань | 0.021 | по эстакакде | 5 мм | отсутствует | Недейств.
227 | 156 | Конденсат | 80 | Ст20 | 200 | 2.072 |  |  |  |  | по эстакакде | 5 мм | отсутствует | Недейств.
228 | 157 | Этилбензол | 80 | Ст20 | 80 | 0.828 |  |  |  |  | по эстакакде | 5 мм | отсутствует | Недейств.
229 | 158 | Воздух КИП | 50 | Ст20 | 40 | 0.256 |  |  |  |  | по эстакакде | 4,5 мм | отсутствует | Недейств.
230 | 159 | Масло отработанное | 50 | Ст20 | 80 | 0.512 |  |  |  |  | по эстакакде | 4,5 мм | отсутствует | Недейств.
231 | 160 | Промвода | 250 | Ст20 | 80 | 5.188 |  |  |  |  | по эстакакде | 12 мм | отсутствует | Недейств
232 | 161 | Промвода | 250 | Ст20 | 80 | 5.188 |  |  |  |  | по эстакакде | 12 мм | отсутствует | Недейств
233 | 162 | Трубопровод | 50 | Ст20 | 100 | 0.641 |  |  |  |  | по эстакакде | 4 мм | отсутствует | Недейств
234 | 163 | Бензин | 80 | Ст20 | 150 | 1.554 |  |  |  |  | по эстакакде | 5 мм | отсутствует | Недейств
235 | 164 | Пар 6 атм. | 200 Есть | Ст20 | 300 | 15.462 | минеральная вата | 1.897 | алюминий | 0.924 | по эстакакде | 11 мм | отсутствует | Недейств
236 | 165 | Отдувка В/Д | 100 Есть | Ст20 | 300 | 0.645 | минеральная вата | 0.402 | стеклоткань | 0.103 | по эстакакде | 6 мм | отсутствует | Недейств
237 | 166 | Этиленгликоль | 80 | Ст20 | 100 | 1.036 |  |  |  |  | по эстакакде | 5 мм | отсутствует | Недейств.
238 | 167 | Этиленгликоль | 80 Есть | Ст20 | 100 | 1.036 | минеральная вата | 0.402 | стеклоткань | 0.103 | по эстакакде | 5 мм | отсутствует | Недейств.
239 | 168 | Вода захолож. | 150 Есть | Ст20 | 100 | 2.265 | минеральная вата | 0.506 | стеклоткань | 0.04 | по эстакакде | 6 мм | отсутствует | Недейств.
240 | 169 | Вода захолож. | 150 Есть | Ст20 | 100 | 2.265 | минеральная вата | 0.506 | стеклоткань | 0.04 | по эстакакде | 6 мм | отсутствует | Недейств.
241 | 170 | Этилен | 250 Есть | Ст20 | 200 | 12.972 | минеральная вата | 1.518 | стеклоткань | 0.117 | по эстакакде | 13 мм | отсутствует | Недейств.
242 | 171 | Этиленгликоль | 50 Есть | Ст20 | 200 | 1.282 | минеральная вата | 0.598 | стеклоткань | 0.055 | по эстакакде | 4,5 мм | отсутствует | Недейств.
243 | 172 | Химвода | 50 Есть | Ст20 | 200 | 1.282 | минеральная вата | 0.598 | стеклоткань | 0.055 | по эстакакде | 4,5 мм | отсутствует | Недейств.
244 | 173 | Этилен | 50 Есть | Ст20 | 200 | 1.282 | минеральная вата | 0.598 | стеклоткань | 0.055 | по эстакакде | 4,5 мм | отсутствует | Недейств.
245 | 174 | Спирт этиловый некондиции | 100 | Ст20 | 200 | 3,018 тн |  |  |  |  | по эстакакде | 6 мм | отсутствует | Недейств.
246 | 175 | Этан | 100 Есть | Ст20 | 200 | 3,018 тн |  |  |  |  | по эстакакде | 6 мм | отсутствует | Недейств.
247 | 176 | Пар | 100 | Ст20 | 200 | 3,018 тн |  |  |  |  | по эстакакде | 6 мм | отсутствует | Недейств.
248 | 177 | Абгазы | 100 | Ст20 | 200 | 3,018 тн |  |  |  |  | по эстакакде | 6 мм | отсутствует | Недейств.
249 | 178 | Факел | 200 Есть, п/с | Ст20 | 200 | 10.308 | минеральная вата | 1.265 | стеклоткань | 0.099 | по эстакакде | 11 мм | 1 шт-38х3,5 мм | Недейств.
250 | 179 | Трубопровод | 100 | Ст20 | Нет данных | 3.018 |  |  |  |  | по эстакакде | 6 мм | отсутствует | Недейств.
251 | 180 | Трубопровод | 50 | Ст20 | 200 | 1.282 |  |  |  |  | по эстакакде | 4,5 мм | отсутствует | Недейств.
252 | 181 | Трубопровод | 50 | Ст20 | 80 | 0.512 |  |  |  |  | по эстакакде | 4,5 мм | отсутствует | Недейств.
253 | 182 | Ингаз | 50 | Ст20 | 150 | 0.962 |  |  |  |  | по эстакакде | 4,5 мм | отсутствует | Недейств.
254 | 183 | Трубопровод | 50 | Ст20 | 70 | 0.448 |  |  |  |  | по эстакакде | 4,5 мм | отсутствует | Недейств.
255 | 184 | Трубопровод | 50 | Ст20 | 80 | 0.512 |  |  |  |  | по эстакакде | 4,5 мм | отсутствует | Недейств.
256 | 185 | Стравливание У/В | 50 | Ст20 | 200 | 1.282 |  |  |  |  | по эстакакде | 4,5 мм | отсутствует | Недейств.
257 | 186 | Стравливание на факел (новый) | 250, п/с | Ст20 | 200 | 12.972 |  |  |  |  | по эстакакде | 12 мм | отсутствует | Недейств.
258 | 187 | Стравливание на факел | 200 Есть, п/с | Ст20 | 200 | 10.308 | минеральная вата | 1.265 | стеклоткань | 0.099 | по эстакакде | 11 мм | 1 шт-38х3,5 мм | Недейств.
259 | 188 | Этан | 100 Есть | Ст20 | 200 | 3,018 тн | минеральная вата | 0.805 | стеклоткань | 0.069 | по эстакакде | 6 мм | отсутствует | Недейств.
260 | 189 | Трубопровод | 50 | Ст20 | 130 | 0,679 тн |  |  |  |  | по эстакакде | 4,5 мм | отсутствует | Недейств.
261 | 190 | Трубопровод | 250 | Ст20 | 40 | 2,344 тн |  |  |  |  | по эстакакде | 13 мм | отсутствует | Недейств.
262 | 191 | Трубопровод | 50 | Ст20 | 40 | 0,184 тн |  |  |  |  | по эстакакде | 4,5 мм | отсутствует | Недейств.
263 | 192 | Пожар.сухотруб | 80 | Ст20 | 40 | 0,335 тн |  |  |  |  | по эстакакде | 5 мм | отсутствует | Недейств.
264 | 193 | Пожар.сухотруб | 80 | Ст20 | 40 | 0,335 тн |  |  |  |  | по эстакакде | 5 мм | отсутствует | Недейств.
265 | 194 | Пожар.сухотруб | 80 | Ст20 | 40 | 0,335 тн |  |  |  |  | по эстакакде | 5 мм | отсутствует | Недейств.
ОБЪЕКТ 3
266 | 1 | Трубопровод факельных газов низкого давления | 250/200 Изоляция, теплоспутник | Ст 20 | 1234.6 | 37тн | минеральная вата | 4тн | алюминий | 2,2тн | На эстакаде | 7мм | теплоспутник, Ду32, 3мм
267 | 2 | Трубопровод факельных газов низкого давления | 200 Изоляция, теплоспутник | Ст 20 12Х18Н10Т | 1153.8 | 33тн | минеральная вата | 3,8тн | алюминий | 2,1тн | На эстакаде | 7мм | теплоспутник, Ду32, 3мм
268 | 3 | Трубопровод факельных газов низкого давления | 250 | Ст 20 | 1852 | 91 тн |  |  |  |  | На эстакаде | 8мм | отсутствует
ОБЪЕКТ 4
269 | 1 | Трубопровод алюмохлорида. | Ду 50, без изоляции | Ст.20, Фт | 500 | 4.34 |  |  |  |  | по эстакаде | 3,5мм | отсутствует
270 | 2 | Трубопровод бутилбензольной фракции | Ду 50, без изоляции | Ст. 20 | 230 | 1.475 | минеральная вата | 0.598 | алюминий | 0.204 | по эстакаде | 3,5мм | отсутствует
271 | 3 | Трубопровод углеводородов | Ду80, без изоляции | Ст.20 | 650 | 2.2 | без изоляции |  |  |  | по эстакаде | 3,5 мм | отсутствует
272 | 4 | Трубопровод утильного пара | Ду300, изоляция | Ст.20 | 150 | 23.304 | минеральная вата | 2.34 | пластик(стеклоткань) | учтен в весе теплоизоляции | по эстакаде | 8 мм | отсутствует | Подсоединение к другому трубопроводу через арматуру
273 | 5 | Аб.газы | Ду 200, Изоляция, Теплоспутник | Ст 20 | 440 | 18.317 | минеральная вата | 2.42 | пластик(стеклоткань) | 0.194 | по эстакаде | 6мм. | диаметр 25 мм, толщина стенки 2.5 мм
274 | 6 | Трубопровод пропана | Ду100, изоляция, т/с | Нерж, | 680м | 11.087 | минеральная вата | 2.555 | алюминиевый | 0.804 | по эстакаде | 4мм. | диаметр 32 мм, толщина стенки 3.5 мм | Трубопровод пропана частично не действующий, отсечен арматурой, отглушен
ОБЪЕКТ 5
275 | 1 | Фенольная смола | Ду 50, теплоиз, паросп. | Ст20 | 320 | 2.052 | минеральная вата | 0.213 | оцинкованный | 0.705 | Эстакада | 4 | 25х2,5
276 | 2 | Щелочная вода | Ду 50, теплоиз, паросп. | нж | 830 | 5.39 | минеральная вата | 0.549 | оцинкованный | 1.829 | Эстакада | 4 | 25х2,5
277 | 3 | Фракция С5 | Ду80, теплоиз, теплосп. | Ст20 | 2000 | 24.876 | минеральная вата | 1.683 | алюминиевый | 1.824 | Эстакада | 5 | 25х2,5
278 | 4 | Легкая смола | Ду70, теплоиз, теплосп. | Ст20 | 2000 | 20.68 | минеральная вата | 1.536 | алюминиевый | 1.702 | Эстакада | 5 | 25х2,5
279 | 5 | Захоложенная сетевая вода прямая | Ду600, теплоиз | Ст20 | 350 | 75.387 | минеральная вата | 1.365 | оцинкованный | 3.403 | Эстакада | 5 | отсутствует
280 | 6 | Захоложенная сетевая вода обратная | Ду600, теплоиз | Ст20 | 350 | 75.387 | минеральная вата | 1.365 | оцинкованный | 3.403 | Эстакада | 5 | отсутствует
281 | 7 | Пар | Ду400, теплоиз | Ст20 | 340 | 34.797 | минеральная вата | 0.933 | оцинкованный | 2.399 | Эстакада | 9 | отсутствует
282 | 8 | Трубопровод | Ду50, теплоиз | Ст20 | 300 | 1.924 | минеральная вата | 0.198 | алюминиевый | 0.231 | Эстакада | 4 | отсутствует
283 | 9 | Трубопровод | Ду50, теплоиз | нж | 400 | 2.597 | минеральная вата | 0.264 | алюминиевый | 0.309 | Эстакада | 4 | отсутствует
284 | 10 | Трубопровод | Ду50, теплоиз | Ст20 | 350 | 2.244 | минеральная вата | 0.231 | алюминиевый | 0.27 | Эстакада | 4 | отсутствует
285 | 11 | Трубопровод | Ду50, теплоиз | нж | 220 | 1.42 | минеральная вата | 0.144 | алюминиевый | 0.17 | Эстакада | 5 | отсутствует
286 | 12 | Трубопровод | Ду50, теплоиз | Ст20 | 120 | 0.769 | минеральная вата | 0.078 | алюминиевый | 0.093 | Эстакада | 4 | отсутствует
287 | 13 | Трубопровод | Ду50, теплоиз | Ст20 | 110 | 0.705 | минеральная вата | 0.072 | алюминиевый | 0.084 | Эстакада | 4 | отсутствует
288 | 14 | Трубопровод | Ду50, теплоиз | Ст20 | 120 | 0.769 | минеральная вата | 0.078 | алюминиевый | 0.093 | Эстакада | 4 | отсутствует
289 | 15 | Трубопровод | Ду50, теплоиз | Ст20 | 120 | 0.769 | минеральная вата | 0.078 | алюминиевый | 0.093 | Эстакада | 4 | отсутствует
290 | 16 | Технический воздух | Ду 320, теплоиз | Ст. 20 | 102 | 7.924 | минеральная вата | 0.219 | стеклоткань | 0.042 | Эстакада | 8 | отсутствует
291 | 17 | Трубопровод | Ду80, теплоиз., теплосп. | Ст. 20 | 50 | 0.614 | минеральная вата | 0.042 | алюминиевый | 0.046 | Эстакада | 5 | 25х2,5
292 | 18 | Воздух КИП | Ду 50 | Ст 20 | 150 | 1.581 | минеральная вата | 1.206 | Стеклопластик | 0.01 | Эстакада | 4 | отсутствует
293 | 19 | Щелочь | Ду 50, теплоиз | Ст 20 | 155 | 0.993 | минеральная вата | 0.102 | оцинкованный | 0.356 | Эстакада | 5 | отсутствует
294 | 20 | Фенольная вода | Ду 50, теплоиз | Ст 20 | 421 | 2.699 | минеральная вата | 0.276 | алюминиевый | 0.325 | Эстакада | 5 | отсутствует
295 | 21 | Трубопровод | Ду 300, теплоиз | Ст 20 | 13 | 1.01 | минеральная вата | 0.03 | алюминиевый | 0.025 | Эстакада | 8 | отсутствует
296 | 22 | Трубопровод | Ду 50, теплоиз | Ст 20 | 185 | 1.186 | минеральная вата | 0.123 | алюминиевый | 0.143 | Эстакада | 4 | отсутствует
297 | 23 | Трубопровод | Ду 300 | Ст 20 | 158 | 12.274 |  |  |  |  | Эстакада | 8 | отсутствует
298 | 24 | Трубопровод | Ду 50, теплоиз | Ст 20 | 424 | 2.719 | минеральная вата | 0.279 | алюминиевый | 0.327 | Эстакада | 4 | отсутствует
ОБЪЕКТ 6
299 | 1 | АМС | 70 (без изоляции, без т/с) | Ст 20 | 650 | 3.731 |  |  |  |  | по эстакаде | 4мм | отсутствует
300 | 2 | Ингаз | 50 | Ст20 | 100 | 0.523 |  |  |  |  | по эстакаде | 4мм | отсутствует
301 | 3 | Захоложенная сетевая вода прямая | Ду600, теплоиз | Ст20 | 350 | 42, 952 | минеральная вата | 8825 кг | алюминевый | 2469 кг | по эстакаде | 8мм | отсутствует
302 | 4 | Захоложенная сетевая вода обратная | Ду600, теплоиз | Ст20 | 350 | 42, 952 | минеральная вата | 8825 кг | алюминиевый | 2469 кг | по эстакаде | 8мм | отсутствует
303 | 5 | Технический воздух | Ду 320, теплоиз | Ст. 20 | 102 | 7, 155 | минеральная вата | 625 кг | оцинкованный | 1200 кг | по эстакаде | 10мм | Ду-45мм S=4мм
304 | 6 | Воздух КИП | Ду 50 | Ст 20 | 150 | 0.785 | [5 empty] | 4мм | отсутствует
305 | 7 | Азот | 50 | Угл.сталь | 104 | 0.544 |  |  |  |  | по эстакаде | 4мм | отсутствует
306 | 8 | Воздух КИП | 50/80 | Угл.сталь | 202 | 1, 057 |  |  |  |  | по эстакаде | 4/5мм | отсутствует
ОБЪЕКТ 7
307 | 1 | Трубопровод 30 атм пара | Ду150, изолирован | Ст 20 | 205 | 3.6 | минеральная вата | 0,25т | стеклоткань | 0,2т | по эстакаде | 6 | отсутствует
ОБЪЕКТ 8
308 | 1 | Трубопровод пароконденсата низкого давления | 32, изоляция есть | Ст.20 | 30 | 0.065 | минеральная вата | 32,8 кг | Алюминий | 10 кг | по эстакаде | 2.8 | отсутствует
ОБЪЕКТ 9
309 | 1 | Теплоспутник Некондиционного пропилена (прям.) | Ду 32 | Ст 20 | 300 | 0.645 |  |  |  |  | По эстакаде | 32х3 | отсутствует
310 | 2 | Теплоспутник Некондиционного пропилена (обр.) | Ду 32 | Ст 20 | 300 | 0.645 |  |  |  |  | По эстакаде | 32х3 | отсутствует
311 | 3 | Теплоспутник Некондиционного пропилена (прям.) | Ду 32 | Ст 20 | 600 | 1.29 |  |  |  |  | По эстакаде | 32х3 | отсутствует
312 | 4 | Теплоспутник Некондиционного пропилена (обр.) | Ду 32 | Ст 20 | 600 | 1.29 |  |  |  |  | По эстакаде | 32х3 | отсутствует
313 | 5 | Теплоспутник Аварийный сброс на факел (прям.) | Ду 57, Изоляция | Ст 20 | 600 | 3.498 | минеральная вата | 11.799 | Алюминий | 3.466 | По эстакаде | 57х5 | отсутствует
314 | 6 | Теплоспутник Аварийный сброс на факел (обр.) | Ду 57, Изоляция | Ст 20 | 600 | 3.498 | минеральная вата | 11.799 | Алюминий | 3.466 | По эстакаде | 57х5 | отсутствует
315 | 7 | Теплоспутник Стравливание на факел (прям.) | Ду 32, Изоляция | Ст 20 | 600 | 1.29 | минеральная вата | 6.555 | Алюминий | 2.029 | По эстакаде | 32х3 | отсутствует
316 | 8 | Теплоспутник Стравливание на факел (обр.) | Ду 32, Изоляция | Ст 20 | 600 | 1.29 | минеральная вата | 6.555 | Алюминий | 2.029 | По эстакаде | 32х3 | отсутствует
317 | 9 | Пароконденсат | Ду 80, Изоляция | Ст 20 | 200 | 2.072 | минеральная вата | 0.646 | Стеклопластик | 0.071 | По эстакаде | 89х6 | отсутствует
318 | 10 | Факельный газ высокого давления | Ду 200, Изоляция, Теплоспутник | Ст 20 | 200 | 8,326/0,660 | минеральная вата | 1.265 | Стеклопластик | 0.116 | По эстакаде | 219х7 | т/с Ду 32х3
319 | 11 | Углеводородный конденсат | Ду 200 | Ст 20 | 200 | 8.326 | _ | _ | _ | _ | По эстакаде | 219х7 | отсутствует
320 | 12 | Факельный газ низкого давления | Ду 200, Изоляция, Теплоспутник | Ст 20 | 200 | 8,326/0,430 | минеральная вата | 1.311 | Стеклопластик | 0.121 | По эстакаде | 219х7 | т/с Ду 32х3
321 | 13 | Пар 12 атм. | Ду 200 Изоляция | Ст 20 | 325 | 13.529 | минеральная вата | 1.966 | Стеклопластик | 0.183 | По эстакаде | 273х11 | отсутствует
ОБЪЕКТ 10
322 | 1 | Хим. Загряз. стоки | Ду 250, Теплоспутник | Угл.сталь | 160 | 6.105 |  |  |  |  | По эстакаде | ? | ВИКиОС
323 | 2 | Трубопровод | 50 Изол. п/с | н/ж | 312 | 1.435 | Минеральная вата | 0.3 | Алюминиевый | 0.285 | По эстакаде | 3.5 | 15-2,0
324 | 3 | Пар | 40 Изол. | Угл.сталь | 98 | 0.27 | Минеральная вата | 0.07 | Стеклотканевый | 0.05 | По эстакаде | 3.5 | отсутствует
325 | 4 | Трубопровод | 25 | Угл.сталь | 98 | 0.166 |  |  |  |  | По эстакаде | 2.5 | отсутствует
326 | 5 | Трубопровод | 25 | Угл.сталь | 98 | 0.166 |  |  |  |  | По эстакаде | 2.5 | отсутствует
327 | 6 | Трубопровод | 80 Изол. | Угл.сталь | 23 | 0.172 | Минеральная вата | 0.02 | Алюминиевый | 0.02 | По эстакаде | 4.5 | отсутствует
328 | 7 | Трубопровод | 50 Изол. п/с | Угл.сталь | 111 | 0.445 | Минеральная вата | 0.08 | Алюминиевый | 0.101 | По эстакаде | 3.5 | 15-2,0
329 | 8 | Пароконденсат недействующий | 50 Изол. п/с | н/ж | 202 | 0.81 | Минеральная вата | 0.145 | Алюминиевый | 0.185 | По эстакаде | 3.5 | 25-2,5
330 | 9 | Трубопровод недействующий | 100 Изол. п/с | н/ж | 107 | 1.026 | Минеральная вата | 0.125 | Алюминиевый | 0.119 | По эстакаде | 4 | 25-2,5
331 | 10 | Трубопровод недействующий | 50 Изол. п/с | н/ж | 75 | 0.345 | Минеральная вата | 0.06 | Стеклотканевый | 0.04 | По эстакаде | 3.5 | 15-2,0
332 | 11 | Трубопровод | 50 Изол. п/с | Угл.сталь | 111 | 0.445 | Минеральная вата | 0.01 | Стеклотканевый | 0.01 | По эстакаде | 3.5 | 25-2,5
333 | 12 | Трубопровод недействующий | 50 Изол. п/с | н/ж | 98 | 0.45 | Минеральная вата | 0.07 | Стеклотканевый | 0.05 | По эстакаде | 3.5 | 15-2,0
334 | 13 | Трубопровод недействующий | 50 Изол. п/с | н/ж | 75 | 0.345 | Минеральная вата | 0.06 | Стеклотканевый | 0.04 | По эстакаде | 3.5 | 15-2,0
335 | 14 | Трубопровод недействующий | 50 Изол. п/с | н/ж | 98 | 0.45 | Минеральная вата | 0.07 | Стеклотканевый | 0.05 | По эстакаде | 3.5 | 15-2,0
336 | 15 | Сброс с ППК недействующий | 80 Изол. п/с | Угл.сталь | 98 | 0.735 | Минеральная вата | 0.1 | Алюминиевый | 0.1 | По эстакаде | 4.5 | отсутствует
337 | 16 | Трубопровод недействующий | 80 Изол. п/с | н/ж | 136 | 1.02 | Минеральная вата | 0.14 | Стеклотканевый | 0.1 | По эстакаде | 4.5 | 15-2,0
338 | 17 | Трубопровод недействующий | 50 Изол. п/с | н/ж | 98 | 0.45 | Минеральная вата | 0.08 | Стеклотканевый | 0.05 | По эстакаде | 3.5 | отсутствует
339 | 18 | Недействующий | 50 Изол. п/с | Угл.сталь | 51 | 0.2 | Минеральная вата | 0.04 | Алюминиевый | 0.046 | По эстакаде | 3.5 | отсутствует
340 | 19 | Теплофикационная вода обратная | 150 Изол. | Угл.сталь | 104 | 0.911 | Минеральная вата | 0.11 | Алюминиевый | 0.07 | По эстакаде | 4.5 | отсутствует
341 | 20 | Теплофикационная вода прямая | 150 Изол. | Угл.сталь | 104 | 0.911 | Минеральная вата | 0.11 | Алюминиевый | 0.07 | По эстакаде | 4.5 | отсутствует
342 | 21 | Азот | 50 | Угл.сталь | 104 | 0.48 |  |  |  |  | По эстакаде | 3.5 | отсутствует
343 | 22 | Воздух КИП | 50/80 | Угл.сталь | 202 | 1.2 |  |  |  |  | По эстакаде | 3,5/4,5 | отсутствует
344 | 23 | Бесхозный | 150 п/с | н/ж | 42 | 0.8 |  |  |  |  | По эстакаде | 4.5 | отсутствует
345 | 24 | Бесхозный | Ду 25 | Угл.сталь | 18 | 0.039 |  |  |  |  | По эстакаде | 3,5 мм | отсутствует
346 | 25 | Теплоспутник Пироконденсата | Ду 25 | Угл.сталь | 25 | 0.054 | Минеральная вата | 0.03 | Стеклотканевый | 0.01 | По эстакаде | 3,5 мм | отсутствует
347 | 26 | Теплоспутник Пиролизной смолы | Ду 25 | Угл.сталь | 31 | 0.067 | Минеральная вата | 0.055 | Алюминиевый | 0.04 | По эстакаде | 3,5 мм | отсутствует
ОБЪЕКТ 11
348 | 1 | Трубопровод приема, слива с резервуаров | 250; 200; 125; 100 | Сталь20 | 233 | 7.36 |  |  |  |  | Внутрицеховая эстакада | 273х6,0 - 80м | отсутствует
219х6,0 - 25м
133х5,0 - 70м
108х5,0 -58м
349 | 2 | Трубопровод налива из резервуаров в ж.д. цистерны | 200; 150; 100; 80 | Сталь20 | 336 | 2.41 |  |  |  |  | Внутрицеховая эстакада | 219х6,0 - 40м | отсутствует
159х5,0 -250м
108х5,0 -10м
89х5,0 - 36м
350 | 3 | Трубопровод налива этил. спирта в автоцистерны | 50 есть | Сталь20 | 144 | 0.753 |  |  |  |  | Внутрицеховая эстакада | 57х4,0 | отсутствует
351 | 4 | Трубопровод промводы | 150; 80; 50; 32 | Сталь20 | 154 | 1.21 |  |  |  |  | Внутрицеховая эстакада | 159х5,0 -20м | отсутствует
89х5,0 - 6м
57х4,0 - 102м
32х3,5 - 26м
352 | 5 | Трубопровод пенотушения | 150; 100; 80; 50 | Сталь20 | 507 | 6.96 |  |  |  |  | Внутрицеховая эстакада | 159х5,0 - 100м | 32х3,5
[12 empty] | 108х5,0 -235м | 32х3,5
[12 empty] | 89х5,0 - 156м | 32х3,5
[12 empty] | 57х4,0 - 16м | 32х3,5
353 | 6 | Трубопровод закрытого дыхания | 200; 150; 100; 50 | Сталь20 | 462 | 13.301 |  |  |  |  | Внутрицеховая эстакада | 219х6,0 - 390м | отсутствует
159х5,0 - 40м
108х5,0 -20м
57х4,0 - 12м
354 | 7 | Трубопровод приема ЭАФ | 50 есть | Сталь20 | 150 | 0.765 |  |  |  |  | Внутрицеховая эстакада | 57х4,0 | отсутствует
355 | 8 | Трубопровод приема полимеров (смол) | 80; 45; 38 есть | Сталь20 | 280 | 2.21 | минеральная вата | 3.1 | Стеклопластик | 0.034 | Внутрицеховая эстакада | 89х5,0 - 110м | 32х3,5
[12 empty] | 45х4,0 - 30м | 32х3,5
[12 empty] | 38х4,0 - 140м | 32х3,5
356 | 9 | Трубопровод приема спирта | 100; 80; 65 есть | Сталь20 | 362 | 2.53 |  |  |  |  | Межцеховая эстакада | 108х5,0 - 150м | отсутствует
89х5,0 - 12м
176х4,0 - 200м
357 | 10 | Трубопровод откачки некондиционного спирта | 50 есть | Сталь20 | 740 | 3.87 |  |  |  |  | Межцеховая эстакада | 57х4,0 | 32х3,0
358 | 11 | Трубопровод приема пир смолы | 80 есть | Сталь20 | 150 | 1.23 | минеральная вата | 1.66 | Стеклопластик | 0.017 | Межцеховая эстакада | 89х5,0 | 32х3,0
359 | 12 | Трубопровод приема пир смолы | 80 есть | Сталь20 | 150 | 1.23 | минеральная вата | 1.66 | Стеклопластик | 0.017 | Внутрицеховая эстакада | 89х5,0 | 32х3,0
360 | 13 | Трубопровод откачки подсмольной воды | 50 есть | Сталь20 | 500 | 3.845 |  |  |  |  | Межцеховая эстакада, Внутрицеховая эстакада | 57х4,0 | 32х3,0
361 | 14 | Трубопровод ацетофенона от резервуара до насосов | 219; 159; 108; 89; 57; есть | 12Х18Н10Т | 1604 | 26.909 | минеральная вата | 17.836 | АЛЮМИНИЕВЫЙ | 0.9461 | проложен по эстакаде (Внутрицеховая эстакада, Межцеховая эстакада) | 219х12 | 32х3,0
159х6
108х6
89х4
57х3,5
|  |  | 108; 89; 57 есть | Ст.20 | [7 empty] | 108х6,0
89х4,5
57х3,5
362 | 15 | Трубопровод откачки фенола | 89; 57; 38 есть | 12Х18Н10Т | 1632 | 26.278 | минеральная вата | 16.47 | АЛЮМИНИЕВЫЙ | 0.9282 | проложен по эстакаде (Внутрицеховая эстакада, Межцеховая эстакада) | 89х8 | 32х3,0 | недействующий ввиду закрытия производства
57х3,5
38х3
363 | 16 | Трубопровод откачки ацетона | 89; 57; 25 есть | Сталь20 | 1401.5 | 14.499 |  |  |  |  | проложен по эстакаде (Внутрицеховая эстакада, Межцеховая эстакада) | 89х4,5 | отсутствует | недействующий ввиду закрытия производства
57х3,5
25х3,0
373 | 17 | ИПБ | Ду80, теплоиз., теплосп. | Ст. 20 | 100 | 1.228 | нет |  | нет |  | Эстакада | 89х6 | отсутствует
364 | 18 | Серная кислота | Ду80, теплоиз., теплосп. | Ст. 20 | 150 | 1.581 | минеральная вата | 1.206 | Стеклопластик | 0.01 |  | 89х5 | 32х3
ОБЪЕКТ 12
365 | 1 | Трубопровод (отрезан) | 50 в изоляции | Ст. 20 | 123 | 0.492 | минеральная вата | 0.48 | алюминиевый | 0.422 | по эстакаде | 2,0 мм | отсутств.
366 | 2 | Трубопровод (отрезан) | 50 в изоляции | Ст. 20 | 123 | 0.492 | минеральная вата | 0.48 | алюминиевый | 0.422 | по эстакаде | 2,0 мм | отсутств.
367 | 3 | Трубопровод (отрезан) | 50 в изоляции | Ст.20 | 123 | 0.568 | минеральная вата | 0.48 | алюминиевый | 0.422 | по эстакаде | 2,0 мм | отсутств.
368 | 4 | Трубопровод (отрезан) | 80 в изоляции | Ст. 20 | 123 | 1.151 | минеральная вата | 0.72 | алюминиевый | 0.62 | по эстакаде | 2,0 мм | отсутств.
369 | 5 | Трубопровод (отрезан) | 50 в изоляции | Ст. 20 | 123 | 0.492 | минеральная вата | 0.48 | алюминиевый | 0.422 | по эстакаде | 2,0 мм | отсутств.
370 | 6 | Трубопровод (отрезан) | 50 в изоляции | Ст.20 | 123 | 0.568 | минеральная вата | 0.48 | алюминиевый | 0.422 | по эстакаде | 2,0 мм | отсутств.
371 | 7 | Трубопровод (отрезан) | 50 в изоляции | Ст.20 | 123 | 0.568 | минеральная вата | 0.48 | алюминиевый | 0.422 | по эстакаде | 2,0 мм | отсутств.
372 | 8 | Трубопровод (отрезан) | 50 в изоляции | Ст.20 | 120 | 0.554 | минеральная вата | 0.72 | алюминиевый | 0.422 | по эстакаде | 2,0 мм | отсутств.
373 | 9 | Трубопровод (отрезан) | 50 в изоляции | Ст.20 | 120 | 0.568 | минеральная вата | 0.48 | алюминиевый | 0.422 | по эстакаде | 2,0 мм | отсутств.
374 | 10 | МВФ | 100 в изоляции | Ст.20 | 122 | 1.149 | минеральная вата | 0.96 | алюминиевый | 0.844 | по эстакаде | 2,0 мм | отсутств.
375 | 11 | Трубопровод (отрезан) | 2*50 в изоляции | Ст.20 | 122 | 0.894 | минеральная вата | 2.16 | алюминиевый | 2.11 | по эстакаде | 2,0 мм | отсутств.
376 | 12 | Пар | 50 в изоляции | Ст.20 | 122 | 0.554 | минеральная вата | 0.48 | алюминиевый | 0.422 | по эстакаде | 2,0 мм | отсутств.
377 | 13 | Трубопровод (отрезан) | 50 в изоляции | Ст.20 | 122 | 0.554 | минеральная вата | 0.48 | алюминиевый | 0.422 | по эстакаде | 2,0 мм | отсутств.
378 | 14 | Трубопровод (отрезан) | 50 в изоляции | Ст.20 | 122 | 0.554 | минеральная вата | 0.48 | алюминиевый | 0.422 | по эстакаде | 2,0 мм | отсутств.
379 | 15 | Пропилен | 80 в изоляции | Ст. 20 | 122 | 1.151 | минеральная вата | 0.72 | алюминиевый | 0.62 | по эстакаде | 2,0 мм | отсутств.
380 | 16 | Трубопровод (отрезан) | 80 в изоляции | Ст.20 | 122 | 1.151 | минеральная вата | 0.72 | алюминиевый | 0.62 | по эстакаде | 2,0 мм | отсутств.
381 | 17 | Трубопровод (отрезан) | 100 в изоляции | Ст.20 | 122 | 1.149 | минеральная вата | 0.96 | алюминиевый | 0.844 | по эстакаде | 2,0 мм | отсутств.
382 | 18 | Трубопровод (отрезан) | 25 в изоляции | Ст.20 | 122 | 0.227 | минеральная вата | 0.24 | алюминиевый | 0.211 | по эстакаде | 2,0 мм | отсутств.
383 | 19 | Сульфидные стоки | 50 в изоляции | Ст.20 | 122 | 0.492 | минеральная вата | 0.48 | алюминиевый | 0.422 | по эстакаде | ?
384 | 20 | Азот | 50 в изоляции | Ст.20 | 122 | 0.492 | минеральная вата | 0.48 | алюминиевый | 0.422 | по эстакаде | 2,0 мм | отсутств.
385 | 21 | Подсмольная вода | 100 в изоляции | Ст.20 | 122 | 1.149 | минеральная вата | 0.96 | алюминиевый | 0.422 | по эстакаде | 3,2 мм | отсутств.
386 | 22 | Углеводородное сырьё | 100 в изоляции | Ст.20 | 122 | 1.149 | минеральная вата | 0.96 | алюминиевый | 0.422 | по эстакаде | 3,2 мм | отсутств.
387 | 23 | Трубопровод (отрезан) | 50 в изоляции | Ст.20 | 122 | 1.149 | минеральная вата | 0.48 | алюминиевый | 0.422 | по эстакаде | 2,0 мм | отсутств.
388 | 24 | Пар 7 атм. | 80 в изоляции | Ст.20 | 122 | 2.263 | минеральная вата | 0.72 | алюминиевый | 0.62 | по эстакаде | 2,5 мм | отсутств.
389 | 25 | Воздух | 10 в изоляции | Ст.20 | 122 | 0.096 | минеральная вата |  | алюминиевый |  | по эстакаде | 1,0 мм | отсутств.
390 | 26 | Трубопровод (отрезан) | 200 | Ст.20 | 122 | 2.588 | минеральная вата | 1.92 | алюминиевый | 1.688 | по эстакаде | 2.5 | отсутсв.
391 | 27 | Крекинг газ | 150 | Ст.20 | 122 | 2.092 | минеральная вата | 1.44 | алюминиевый | 1.266 | по эстакаде | 3,5 мм | отсутств.
392 | 28 | Пропилен | 100 | Ст.20 | 122 | 1.149 | минеральная вата | 0.96 | алюминиевый | 0.844 | по эстакаде | 3,2 мм | отсутств.
393 | 29 | МВФ | 100 | Ст.20 | 122 | 1.149 | минеральная вата | 0.96 | алюминиевый | 0.844 | по эстакаде | 3,2 мм | отсутств.
ОБЪЕКТ 13
394 | 1 | Паропровод | Dy50 | ст.20 | 50 | 0.231 | минеральная вата | 0.089 | стеклотканевый | 0.009 | по эстакаде | 3.5 | нет | Изоляция присутствует на длине 32м
395 | 2 | Конденсатопровод | Ду,50 | Ст.20 | 47 | 0.217 |  |  |  |  | по эстакакде | 3.5 | нет
396 | 3 | Трубопровод теплофикационной воды | Ду,80 | Ст.20 | 26 | 0.208 |  |  |  |  | по эстакакде | 4 | нет
397 | 4 | Трубопровод теплофикационной воды | Ду,80 | Ст.20 | 48 | 0.383 |  |  |  |  | по эстакакде | 4 | нет
398 | 5 | Паропровод горячего водоснабжения | Ду,80 | Ст.20 | 40 | 0.319 |  |  |  |  | по эстакакде | 4 | нет
ОБЪЕКТ 14
399 | 1 | Трубопровод пара 100 атм. №1 | 200 | 12Х1МФ | 1931.72 | 96.511 | ШАМОТНЫЙ КИРПИЧ | 869.274 | ОЦИНКОВАННЫЙ | 14.4609 | по эстакакде | 16 | Нет | Покровный слой и телоизоляция частично разрушены
400 | 2 | Трубопровод пара 100 атм. №2 | 200 | 12Х1МФ | 1550.85 | 77.469 | ШАМОТНЫЙ КИРПИЧ | 697.8825 | ОЦИНКОВАННЫЙ | 11.6097 | по эстакакде | 16 | Нет | Покровный слой и телоизоляция частично разрушены
401 | 3 | Трубопровод пара 100 атм. №3 | 200 | 12ХМ | 1416.12 | 70.772 | ШАМОТНЫЙ КИРПИЧ | 637.254 | ОЦИНКОВАННЫЙ | 10.6011 | по эстакакде | 22 | Нет | Покровный слой и телоизоляция частично разрушены
402 | 4 | Трубопровод пара 100 атм. №4 | 200 | 12ХМ | 676.65 | 33.786 | ШАМОТНЫЙ КИРПИЧ | 304.4925 | ОЦИНКОВАННЫЙ | 5.0654 | по эстакакде | 22 | Нет | Покровный слой и телоизоляция частично разрушены

## Лист2
Приложение 1.1
Перечень недействующих трубопроводов ПАО «Уфаоргсинтез»
№ П/П | № по объекту | НАИМЕНОВАНИЕ ТРУБОПРОВОДА (ТРАНСПОРТИРУЕМАЯ СРЕДА) | ДУ | МАРКА СТАЛИ | ПРОТЯЖЕННОСТЬ, ПМ | ВЕС ТРУБЫ ТН | ИЗОЛЯЦИЯ |  |  |  | МЕСТОРАСПОЛОЖЕНИЕ ТРУБОПРОВОДА (ПО ЭСТАКАДЕ, НАЗЕМНАЯ) | Толщина стенки трубопроводов паспортная, мм | Наличие теплоспутника или теплоспутников, их диаметр и толщина стенки | ПРИМЕЧАНИЯ
[7 empty] | ТЕПЛОИЗОЛЯЦИЯ |  | КОЖУХ
[7 empty] | ВИД ТЕПЛОИЗОЛЯЦИИ (МНЕРАЛЬНАЯ ВАТА, ШАМОТНЫЙ КИРПИЧ, ...) | ВЕС ТЕПЛОИЗОЛЯЦИИ, ТОНН | МАТЕРИАЛ КОЖУХА (АЛЮМИНИЕВЫЙ, ОЦИНКОВАННЫЙ, СТЕКЛОТКАНЕВЫЙ, ...) | ВЕС КОЖУХА, ТОНН
1 | 1 | Трубопровод теплофикационной воды | 150 | Ст.20 | 400 | 9.056 | минеральная вата | 3.255 | СТЕКЛОТКАНЕВЫЙ | 0.226 | по эстакакде | 6 | отсутствует
2 | 2 | Трубопровод теплофикационной воды | 200 | Ст.20 | 400 | 12.607 | минеральная вата | 4.009 | СТЕКЛОТКАНЕВЫЙ | 0.263 | по эстакакде | 7 | отсутствует
3 | 3 | ППФ | 50 | Ст.20 | 1250 | 3.232 |  |  |  |  | по эстакакде | 4 | отсутствует
4 | 4 | ППФ | 50 | Ст.20 | 1250 | 1.847 |  |  |  |  | по эстакакде | 4 | отсутствует
5 | 5 | ППФ | 100 | Ст.20 | 1500 | 17.229 |  |  |  |  | по эстакакде | 4.5 | отсутствует
6 | 6 | Сырьё | 100 | Ст.20 | 700 | 9.542 | минеральная вата | 3.721 | СТЕКЛОТКАНЕВЫЙ | 0.203 | по эстакакде | 4.5 | Ø32х3
7 | 7 | ППФ | 200 | Ст.20 | 700 | 22.062 |  |  |  |  | по эстакакде | 5 | отсутствует
8 | 8 | ББФ | 100 | Ст.20 | 1050 | 10.723 | минеральная вата | 8.168 | СТЕКЛОТКАНЕВЫЙ | 0.605 | по эстакакде | 4.5 | Ø32х3
9 | 9 | Трубопровод стравливания на факел | 150 | Ст.20 | 400 | 9.056 | минеральная вата | 3.255 | СТЕКЛОТКАНЕВЫЙ | 0.226 | НАЗЕМНАЯ к сечению эстакады не привязан | 5 | отсутствует
10 | 10 | Трубопровод стравливания на факел | 100 | Ст.20 | 400 | 4.594 |  |  |  |  | НАЗЕМНАЯ к сечению эстакады не привязан | 4.5 | отсутствует
11 | 11 | Трубопровод стравливания на факел | 50 | Ст.20 | 400 | 1.847 |  |  |  |  | НАЗЕМНАЯ к сечению эстакады не привязан | 4 | отсутствует
12 | 12 | Трубопровод стравливания на факел | 50 | Ст.20 | 400 | 1.847 |  |  |  |  | НАЗЕМНАЯ к сечению эстакады не привязан | 4 | отсутствует
13 | 13 | Пароконденсат | 50 | Ст.20 | 250 | 1.155 | минеральная вата | 1.233 | СТЕКЛОТКАНЕВЫЙ | 0.101 | по эстакакде | 3.5 | ДУ-25 мм, толщина 2,5 мм
14 | 14 | МВФ | 100 | Ст.20 |  | 2.821 |  |  |  |  | _____ | 4.5 | отсутствует
15 | 15 | Уравнительная ППФ | 80 | Ст.20 | 230 | 1.929 |  |  |  |  | _____ | 4.5 | отсутствует
16 | 16 | Трубопровод | 125 | Ст.20 | 400 | 6.116 | _____ | _____ | _____ | _____ | ПО ЭСТАКАДЕ | 5 | отсутствует
17 | 17 | Трубопровод | 100 | Ст.20 | 400 | 4.594 | _____ | _____ | _____ | _____ | ПО ЭСТАКАДЕ | 5 | отсутствует
18 | 18 | Трубопровод | 150 | Ст.20 | 400 | 9.056 | _____ | _____ | _____ | _____ | ПО ЭСТАКАДЕ | 6 | отсутствует
19 | 19 | Трубопровод | 150 | Ст.20 | 400 | 9.056 | _____ | _____ | _____ | _____ | ПО ЭСТАКАДЕ | 6 | отсутствует
20 | 20 | Трубопровод | 100 | Ст.20 | 400 | 4.594 | _____ | _____ | _____ | _____ | ПО ЭСТАКАДЕ | 5 | отсутствует
21 | 21 | Трубопровод | 200 | Ст.20 | 400 | 12.607 | _____ | _____ | _____ | _____ | ПО ЭСТАКАДЕ | 7 | отсутствует
22 | 22 | Трубопровод | 50 | Ст.20 | 400 | 1.847 | _____ | _____ | _____ | _____ | ПО ЭСТАКАДЕ | 5 | отсутствует
23 | 23 | Стравливание | 80 | СТ20 | 710 | 5.7 |  |  |  |  | _______ | 4.5 | отсутствует
24 | 24 | Трубопровод | 100 | н/д | 1092 | 11.204 | минеральная вата | 8.168 | СТЕКЛОТКАНЕВЫЙ | 0.605 | по эстакакде | 4.5 | отсутствует
25 | 25 | Этилен | 100 | н/д | 1092 | 11.204 | минеральная вата | 8.168 | СТЕКЛОТКАНЕВЫЙ | 0.605 | по эстакакде | 4.5 | отсутствует
26 | 26 | Сырье | 100 | н/д | 1092 | 1.254 | минеральная вата | 0.415 | СТЕКЛОТКАНЕВЫЙ | 0.062 | по эстакакде | 4.5 | отсутствует
27 | 27 | Бензин | 150 | н/д | 1092 | 16.697 |  |  |  |  | по эстакакде | 6 | отсутствует
28 | 28 | Трубопровод | 100 | Ст.20 | 1092 | 11.204 | минеральная вата | 8.168 | СТЕКЛОТКАНЕВЫЙ | 0.062 | по эстакакде | 4.5 | Ду-25мм , толщина -2,5 мм
29 | 29 | Трубопровод | 100 | Ст.20 | 1092 | 11.204 | минеральная вата | 8.168 | СТЕКЛОТКАНЕВЫЙ | 0.062 | по эстакакде | 4.5 | Ду-25мм , толщина -2,5 мм
30 | 30 | Трубопровод | 80 | Ст.20 | 1092 | 9.151 |  |  |  |  | по эстакакде | 4 | отсутствует
31 | 31 | Трубопровод | 150 | Ст.20 | 1092 | 16.697 |  |  |  |  | по эстакакде | 6 | отсутствует
32 | 32 | Трубопровод | 200 | Ст.20 | 1092 | 23.161 | минеральная вата | 16 | СТЕКЛОТКАНЕВЫЙ | 0.134 | по эстакакде | 6 | отсутствует
33 | 33 | Трубопровод | 50 | Ст.20 | 1092 | 5.711 |  |  |  |  | по эстакакде | 3.5 | отсутствует
34 | 34 | Трубопровод | 50 | Ст.20 | 1092 | 5.711 |  |  |  |  | по эстакакде | 3.5 | отсутствует
35 | 35 | Трубопровод Пар, Сеть | 80 | Ст 20 | 1092 | 9.151 | минеральная вата |  | СТЕКЛОТКАНЕВЫЙ | 0.049 | по эстакакде | 4 | отсутствует
36 | 36 | Пароконденсат, Сеть | 100 | Ст 20 | 1092 | 11.204 | минеральная вата | 8.168 | СТЕКЛОТКАНЕВЫЙ | 0.062 | по эстакакде | 4 | отсутствует
37 | 37 | ППФ | 80 | Ст 20 | 2900 | 35.612 |  |  |  |  | по эсстакаде | 3.5 | теплоспутник 32*3
38 | 38 | Трубопровод | 80 | Ст 20 | 80 | 0.829 |  |  |  |  | по эсстакаде | 3.5 | отсутствует
39 | 39 | Трубопровод | 100 | Ст 20 | 100 | 1.509 |  |  |  |  | по эсстакаде | 3.5 | отсутствует
40 | 40 | Трубопровод | 50 | Ст 20 | 60 | 0.314 |  |  |  |  | по эсстакаде | 3 | отсутствует
41 | 41 | Трубопровод | 80 | Ст 20 | 40 | 0.414 |  |  |  |  | по эсстакаде | 3.5 | отсутствует
42 | 42 | Трубопровод | 80 | Ст 20 | 80 | 0.829 |  |  |  |  | по эсстакаде | 3.5 | отсутствует
43 | 43 | Подсмольная вода | Ду80 | Ст20 | 260 | 2.998 | минеральная вата | 2.092 | алюминий | 0.149 | межцеховая эстатакада | 3.5 | теплоспутник 32*3
44 | 44 | Речная вода | Ду80 | Ст20 | 80 | 0.509 |  |  |  |  | по эстакакде | 3,5 мм | отсутствует
45 | 45 | Речная вода | Ду50 | Ст20 | 290 | 1.16 |  |  |  |  | по эстакакде | 3,0 мм | отсутствует
46 | 46 | МВФ | Ду50 | Ст20 | 180 | 0.832 |  |  |  |  | по эстакакде | 3,0 мм | отсутствует
47 | 47 | Сухой газ | Ду200 | Ст20 | 60 | 1.891 | минеральная вата | 0.173 | СТЕКЛОТКАНЕВЫЙ | 0.012 | по эстакакде | 8,0мм | отсутствует
48 | 48 | ОВД | Ду80 | Ст20 | 80 | 0.509 |  |  |  |  | по эстакакде | 3.5 | отсутствует
49 | 49 | МВФ | Ду100 | Ст20 | 65 | 0.667 |  |  |  |  | по эстакакде | 4,0мм | отсутствует
50 | 50 | Этан | Ду100 | Ст20 | 65 | 0.667 | минеральная вата | 0.115 | СТЕКЛОТКАНЕВЫЙ | 0.008 | по эстакакде | 4,0мм | отсутствует
51 | 51 | У/в сырье | Ду100 | Ст20 | 65 | 0.667 | минеральная вата | 0.115 | СТЕКЛОТКАНЕВЫЙ | 0.008 | по эстакакде | 4,0мм | Ду32, 2,0мм
52 | 52 | Пирогаз | Ду200 | Ст20 | 70 | 2.206 | минеральная вата | 0.503 | СТЕКЛОТКАНЕВЫЙ | 0.034 | по эстакакде | 7,0мм | отсутствует
53 | 53 | МВФ | Ду100 | Ст20 | 65 | 0.981 |  |  |  |  | по эстакакде | 4,0мм | отсутствует
54 | 54 | Смола пиролиза | Ду80 | Ст20 | 280 | 2.346 | минеральная вата | 0.413 | СТЕКЛОТКАНЕВЫЙ | 0.028 | по эстакакде | 3,5 мм | Ду25, 2,0мм
55 | 55 | Легкая смола пиролиза | Ду80 | Ст20 | 280 | 2.346 | минеральная вата | 0.413 | СТЕКЛОТКАНЕВЫЙ | 0.028 | по эстакакде | 3,5 мм | Ду32, 2,5мм
56 | 56 | Спирт | Ду100 | Ст20 | 120 | 1.231 |  |  |  |  | по эстакакде | 4 | отсутствует
57 | 57 | Технический воздух | Ду32 | Ст20 | 115 | 0.251 |  |  |  |  | по эстакакде | 2,5мм | отсутствует
58 | 58 | МВФ | Ду150 | Ст20 | 120 | 2.279 | минеральная вата | 0.309 | СТЕКЛОТКАНЕВЫЙ | 0.021 | по эстакакде | 6,0мм | отсутствует
59 | 59 | Пар 6 атм | Ду150 | Ст20 | 165 | 3.133 | минеральная вата | 0.425 | СТЕКЛОТКАНЕВЫЙ | 0.028 | по эстакакде | 8,0мм | отсутствует
60 | 60 | Факел высокого давления | Ду300 | Ст20 | 1150 | 54.28 | минеральная вата | 15.64 | СТЕКЛОТКАНЕВЫЙ | 1.043 | по эстакакде | 12,0мм | Ду32, 2,0мм
61 | 61 | Пароконденсат | Ду80 | Ст20 | 1190 | 12.328 | минеральная вата | 1.756 | СТЕКЛОТКАНЕВЫЙ | 0.117 | по эстакакде | 3,5мм | Ду32, 2,0мм
62 | 62 | Пирогаз | Ду800 | Ст20 | 180 | 36.4 | минеральная вата | 4.748 | алюминиевая | 1.94 | по эстакакде | 12,0мм | отсутствует
63 | 63 | Пирогаз | Ду800 | Ст20 | 195 | 39.433 | минеральная вата | 5.143 | алюминевая | 2.1 | по эстакакде | 12,0мм | отсутствует
64 | 64 | МВФ | Ду150 | Ст20 | 155 | 3.509 | минеральная вата | 0.398 | СТЕКЛОТКАНЕВЫЙ | 0.027 | по эстакакде | 4,5мм | отсутствует
65 | 65 | У/в сырье | Ду100 | Ст20 | 250 | 2.565 | минеральная вата | 0.345 | СТЕКЛОТКАНЕВЫЙ | 0.024 | по эстакакде | 4,0мм | Ду32, 2,0мм
66 | 66 | Газообразный аммиак | Ду150 | Ст20 | 250 | 5.66 | минеральная вата | 0.643 | алюминиевая | 1.74 | по эстакакде | 4,5мм | отсутствует
67 | 67 | ППФ | Ду100 | Ст20 | 240 | 3.048 |  |  |  |  | по эстакакде | 4 | отсутствует
68 | 68 | Пропан | Ду100 | Ст20 | 190 | 2.413 |  |  |  |  | по эстакакде | 8,0мм | отсутствует
69 | 69 | Отдувка | Ду80 | Ст20 | 230 | 1.927 | минеральная вата | 0.339 | СТЕКЛОТКАНЕВЫЙ | 0.023 | по эстакакде | 3,5мм | Ду32, 2,0мм
70 | 70 | МВФ | Ду150 | Ст20 | 240 | 4.557 | минеральная вата | 0.617 | СТЕКЛОТКАНЕВЫЙ | 0.041 | по эстакакде | 4,5мм | Ду32, 2,0мм
71 | 71 | Воздух КИП | Ду50 | Ст20 | 50 | 0.231 |  |  |  |  | по эстакакде | 3,0мм | отсутствует
72 | 1 | МВФ | Ду150 | Ст20 | 630 | 18.767 |  |  |  |  | по эстакакде | 7 мм | отсутствует
73 | 2 | ППФ | Ду80 | Ст20 |  | 3.626 |  |  |  |  | по эстакакде | 5 мм | отсутствует
74 | 3 | Этан | Ду100 | Ст20 | 290 | 4.376 | минеральная вата | 1.167 | стеклопластик | 0.1 | по эстакакде | 6 мм | отсутствует
75 | 4 | Газовая отдувка | 100 изол. в/с | Ст. 20 | 150 | 1.509 | минеральная вата | 0.638 | стеклопластик | 0.054 | по эстакакде | 5 мм | 1 шт-25х2.5
76 | 5 | ОНД отглушен | 150 изол. в/с | Ст. 20 | 460 | 10.414 | минеральная вата | 2.433 | стеклопластик | 0.198 | по эстакакде | 8 мм | 1 шт-32х3
77 | 6 | Трубопровод от т/п ФНД отглушен | 200 изол. | Ст. 20 | 50 | 2.331 | минеральная вата | 0.316 | стеклопластик | 0.024 | по эстакакде | 8 мм | отсутствует
78 | 7 | Трубопровод ОВД отглушен | 80 изол. | Ст. 20 | 370 | 3.833 | минеральная вата | 1.276 | стеклопластик | 0.114 | по эстакакде | 5мм | отсутствует
79 | 8 | МВФ | 100 | Ст. 20 | 70 | 1.056 |  |  |  |  | по эстакакде | 6 мм | отсутствует
80 | 9 | Теплофикация | 50 изол. | Ст. 20 | 100 | 0.641 | минеральная вата | 0,299 | стеклопластик | 0,027 | по эстакакде | 4,5 мм | отсутствует
81 | 10 | Теплофикация | 50 изол. | Ст. 20 | 100 | 0.641 | минеральная вата | 0,299 | стеклопластик | 0,027 | по эстакакде | 4,5 мм | отсутствует
82 | 11 | ФВД | 250 изол. в/с | Ст. 20 | 400 | 20.616 | минеральная вата | 2,99 | стеклопластик | 0,228 | по эстакакде | 10 мм | 2 шт-32х3
83 | 12 | ФНД | 200 изол. в/с | Ст. 20 | 400 | 18.644 | минеральная вата | 2.53 | стеклопластик | 0.198 | по эстакакде | 8 мм | 2 шт-32х3
84 | 13 | Кубовая жидкость | 80 изол. в/с | Ст. 20 | 300 | 3.108 | минеральная вата | 1.035 | стеклопластик | 0.093 | по эстакакде | 5 мм | 1 шт-32х3
85 | 14 | Пар водяной | 50 изол. | Ст. 20 | 250 | 1.602 | минеральная вата | 0.747 | стеклопластик | 0.083 | по эстакакде | 4,5 мм | отсутствует
86 | 15 | Пароконденсат | 25 изол. | Ст. 20 | 250 | 0.347 | минеральная вата | 0.46 | стеклопластик | 0.051 | по эстакакде | 2,5 мм | отсутствует
87 | 16 | Трубопровод | 100 изол. в/с | Ст. 20 | 250 | 3.772 | минеральная вата | 1.006 | стеклопластик | 0.086 | по эстакакде | 6 мм | 1 шт-32х3
88 | 17 | Трубопровод | 50 | Ст. 20 | 280 | 1.464 |  |  |  |  | по эстакакде | 4,5 мм | отсутствует
89 | 18 | Трубопровод Б/С | 50 | Ст. 20 | 300 | 1.569 |  |  |  |  | по эстакакде | 4,5 мм | отсутствует
90 | 19 | Обогрев т/п ФНД | 25 | Ст. 20 | 420 | 0.584 |  |  |  |  | по эстакакде | 2,5 мм | отсутствует
91 | 20 | Трубопровод врезка в т/п ФВД | 150 изол. в/с | Ст. 20 | 310 | 9.235 | минеральная вата | 1.568 | стеклопластик | 0.127 | по эстакакде | 7 мм | 1 шт-32х3
92 | 21 | Трубопровод | 50 | Ст. 20 | 140 | 0.816 |  |  |  |  | по эстакакде | 4,5 мм | отсутствует
93 | 22 | Трубопровод | 80 изол. в/с | Ст. 20 | 140 | 1.45 | минеральная вата | 0.724 | стеклопластик | 0.051 | по эстакакде | 5 мм | 1 шт-32х3
94 | 23 | Трубопровод | 50 изол. в/с | Ст. 20 | 140 | 1.11 | минеральная вата | 0.388 | стеклопластик | 0.036 | по эстакакде | 5 мм | 1 шт-25х2.5
95 | 24 | Трубопровод | 50 | Ст. 20 | 100 | 0.641 |  |  |  |  | по эстакакде | 4 мм | отсутствует
96 | 25 | Трубопровод | 50 | Ст. 20 | 140 | 0.897 |  |  |  |  | по эстакакде | 4 мм | отсутствует
97 | 26 | Трубопровод | 80 | Ст. 20 | 80 | 0.828 |  |  |  |  | по эстакакде | 5 мм | отсутствует
98 | 27 | Трубопровод | 150 изол. | Ст. 20 | 90 | 2.037 | минеральная вата | 0.455 | алюминий | 0.229 | по эстакакде | 7 мм | 1 шт-32х3
99 | 28 | Трубопровод | 50 | Ст. 20 | 100 | 0.641 |  |  |  |  | по эстакакде | 4 мм | отсутствует
100 | 29 | Трубопровод | 80 | Ст. 20 | 120 | 1.243 |  |  |  |  | по эстакакде | 6 мм | отсутствует
101 | 30 | Трубопровод | 100 изол. в/с | Ст. 20 | 310 | 4.677 | минеральная вата | 1.247 | стеклопластик | 0.107 | по эстакакде | 6 мм | 1 шт-32х3
102 | 31 | Трубопровод | 40 | Ст. 20 | 80 | 0.323 |  |  |  |  | по эстакакде | 4,0мм | отсутствует
103 | 32 | Трубопровод ВИК и ОС | 80 изол. в/с | Ст. 20 | 280 | 2.9 | минеральная вата | 0.966 | стеклопластик | 0.086 | по эстакакде | 6 мм | 1 шт-32х3
104 | 33 | Кубовая жидкость | 80 изол. в/с | Ст. 20 | 280 | 2.9 | минеральная вата | 0.966 | стеклопластик | 0.086 | по эстакакде | 6 мм | 1 шт-32х3
105 | 34 | Трубопровод | 50 | Ст. 20 | 20 | 0.128 |  |  |  |  | по эстакакде | 3.5 | отсутствует
106 | 35 | Трубопровод | 80 | Ст. 20 | 20 | 0.207 | [5 empty] | 4.5 | отсутствует
107 | 36 | Трубопровод | 50 | Ст. 20 | 20 | 0.128 |  |  |  |  | по эстакакде | 3.5 | отсутствует
108 | 37 | Трубопровод ОНД отглушен | 150 изол. в/с | Ст. 20 | 130 | 3.872 | минеральная вата | 0.657 | стеклопластик | 0.053 | по эстакакде | 7 мм | 1 шт-32х3
109 | 38 | Трубопровод Отглушен от т/п ФНД | 200 изол. | Ст. 20 | 130 | 6.7 | минеральная вата | 0.822 | стеклопластик | 0.064 | по эстакакде | 9 мм | отсутствует
110 | 39 | Трубопровод ОВД отглушен | 80 изол. | Ст. 20 | 130 | 1.346 | минеральная вата | 0.448 | стеклопластик | 0.04 | по эстакакде | 5 мм | отсутствует
111 | 40 | Теплофикация | 50 изол. | Ст. 20 | 20 | 0.128 | минеральная вата | 0.059 | стеклопластик | 0.005 | по эстакакде | 4 мм | отсутствует
112 | 41 | Теплофикация | 50 изол. | Ст. 20 | 20 | 0.128 | минеральная вата | 0.059 | стеклопластик | 0.005 | по эстакакде | 4 мм | отсутствует
113 | 42 | ФВД | 200 изол. в/с | Ст. 20 | 130 | 6.7 | минеральная вата | 0.822 | стеклопластик | 0.064 | по эстакакде | 8мм | 2 шт-32х3
114 | 43 | ФНД | 200 изол. в/с | Ст. 20 | 130 | 6.7 | минеральная вата | 0.822 | стеклопластик | 0.064 | по эстакакде | 8мм | 2 шт-32х3
115 | 44 | Пар водяной | 50 изол. | Ст. 20 | 130 | 0.833 | минеральная вата | 0.388 | стеклопластик | 0.036 | по эстакакде | 5 мм | отсутствует
116 | 45 | Пароконденсат | 25 изол. | Ст. 20 | 20 | 0.027 | минеральная вата | 0.036 | стеклопластик | 0.004 | по эстакакде | 2.5 | отсутствует
117 | 46 | Пар водяной | 50 изол. | Ст. 20 | 20 | 0.128 | минеральная вата | 0.059 | стеклопластик | 0.006 | по эстакакде | 4.5 | отсутствует
118 | 47 | Пароконденсат | 25 изол. | Ст. 20 | 130 | 0.18 | минеральная вата | 0.239 | стеклопластик | 0.026 | по эстакакде | 2.5 | отсутствует
119 | 48 | Трубопровод | 100 изол. в/с | Ст. 20 | 130 | 1.961 | минеральная вата | 0.523 | стеклопластик | 0.045 | по эстакакде | 6 мм | 1 шт-25х2.5
120 | 49 | Трубопровод | 50 | Ст. 20 | 20 | 0.128 |  |  |  |  | по эстакакде | 4 мм | отсутствует
121 | 50 | Трубопровод | 50 | Ст. 20 | 200 | 1.282 |  |  |  |  | по эстакакде | 4 мм | отсутствует
122 | 51 | Трубопровод | 50 | Ст. 20 | 180 | 1.153 |  |  |  |  | по эстакакде | 4мм | отсутствует
123 | 52 | Трубопровод | 50 | Ст. 20 | 50 | 0.32 |  |  |  |  | по эстакакде | 4 мм | отсутствует
124 | 53 | Подсмольная вода | 100 | Ст. 20 | 180 | 2.716 |  |  |  |  | по эстакакде | 6 мм | отсутствует
125 | 54 | Пар | 150 | Ст. 20 | 40 | 0.905 |  |  |  |  | по эстакакде | 7 мм | отсутствует
126 | 55 | Трубопровод | 200 | Ст.20 | 120 | 6.184 |  |  |  |  | по эстакакде | 8 мм | отсутствует
127 | 56 | Трубопровод | 50 | Ст.20 | 120 | 0.769 |  |  |  |  | по эстакакде | 4 мм | отсутствует
128 | 57 | Трубопровод | 50 | Ст 20 | 100 | 0.641 |  |  |  |  | по эстакакде | 4 мм | отсутствует
129 | 58 | Теплофикация | 100 | Ст.20 | 120 | 1.81 |  |  |  |  | по эстакакде | 5 мм | отсутствует
130 | 59 | Теплофикация | 100 | Ст.20 | 120 | 1.81 |  |  |  |  | по эстакакде | 5 мм | отсутствует
131 | 60 | Фузельная вода | 200 | Ст.20 | 70 | 3.607 |  |  |  |  | по эстакакде | 8 мм | отсутствует
132 | 61 | Пар 5 атм | 350 изол. | Ст.20 | 100 | 10.8 | минеральная вата | 0.977 | алюминий | 0.45 | по эстакакде | 12 мм | отсутствует
133 | 62 | Пар 5 атм | 250 изол. | Ст.20 | 50 | 3.243 | минеральная вата | 0.373 | стеклоткань | 0.028 | по эстакакде | 11 мм | отсутствует
134 | 63 | Этиленгликоль | 50 изол. | Ст.20 | 40 | 0.256 | минеральная вата | 0.119 | стеклоткань | 0.011 | по эстакакде | 4,5 мм | отсутствует
135 | 64 | ЭАФ | 32 | Ст.20 | 40 | 0.119 |  |  |  |  | по эстакакде | 3 мм | отсутствует
136 | 65 | Трубопровод | 50 | Ст.20 | 170 | 1.089 |  |  |  |  | по эстакакде | 4,5 мм | отсутствует
137 | 66 | Трубопровод | 80 | Ст.20 | 120 | 1.243 |  |  |  |  | по эстакакде | 5 мм | отсутствует
138 | 67 | Этиленгликоль обр. | 50 изол. | Ст.20 | 40 | 0.256 | минеральная вата | 0.119 | стеклоткань | 0.011 | по эстакакде | 4,5 мм | отсутствует
139 | 68 | Этиленгликоль пр. | 50 изол. | Ст.20 | 40 | 0.256 | минеральная вата | 0.119 | стеклоткань | 0.011 | по эстакакде | 3,5 мм | отсутствует
140 | 69 | Спирт | 50 | Ст.20 | 40 | 0.256 |  |  |  |  | по эстакакде | 3,5 мм | отсутствует
141 | 70 | Некондиционный спирт | 50 | Ст.20 | 40 | 0.256 |  |  |  |  | по эстакакде | 3,5 мм | отсутствует
142 | 71 | Захоложенная вода пр | 150 изол. | Ст.20 | 40 | 0.905 | минеральная вата | 0.202 | стеклоткань | 0.016 | по эстакакде | 3,5 мм | отсутствует
143 | 72 | Захоложенная вода обр | 150 изол. | Ст.20 | 40 | 0.905 | минеральная вата | 0.202 | стеклоткань | 0.016 | по эстакакде | 3,5 мм | отсутствует
144 | 73 | Паровой конденсат | 100 изол. | Ст.20 | 100 | 1.509 | минеральная вата | 0.402 | стеклоткань | 0.034 | по эстакакде | 6 мм | отсутствует
145 | 74 | Этилбензол | 150 | Ст.20 | 210 | 4.754 |  |  |  |  | межцеховая эстакада | 6 мм | отсутствует
146 | 75 | Трубопровод | 80 изол., т/с | Ст.20 | 180 | 1.864 |  |  |  |  | по эстакакде | 5 мм | 1 шт 25х2,5 мм
147 | 76 | Трубопровод | 80 изол. | Ст.20 | 180 | 1.864 | минеральная вата | 0.621 | стеклоткань | 0.055 | по эстакакде | 5мм | отсутствует
148 | 77 | Этилен | 50 | Ст.20 | 180 | 1.154 |  |  |  |  | по эстакакде | 4 мм | отсутствует
149 | 78 | Щелочь | 80 изол., т/с |  | 180 | 1.864 | минеральная вата | 0.621 | стеклоткань | 0.055 | по эстакакде | 5 мм | 1 шт 25х2,5 мм
150 | 79 | Газовая отдувка | 100 изол., т/с | Ст.20 | 250 | 3.772 | минеральная вата | 1.006 | стеклоткань | 0.086 | по эстакакде | 5 мм | 1 шт 32х3 мм
151 | 80 | Пирогаз | 200 изол | Ст.20 | 170 | 7.077 | минеральная вата | 1.075 | алюминий | 0.523 | по эстакакде | 9 мм | отсутствует
152 | 81 | Крепкий ВСК | 200 изол | Ст.20 | 170 | 7.077 | минеральная вата | 1.075 | стеклоткань | 0.084 | по эстакакде | 9 мм | отсутствует
153 | 82 | Подсмольная вода | 50 изол, т/с | Ст.20 | 170 | 1.089 | минеральная вата | 0.508 | стеклоткань | 0.047 | по эстакакде | 5 мм | 1 шт 25х2,5 мм
154 | 83 | Полимеры | 30 изол. т/с | Ст.20 | 130 | 0.279 | минеральная вата | 0.276 | стеклоткань | 0.029 | по эстакакде | 4 мм | 1 шт 25х2,5 мм
155 | 84 | Полимеры | 30 | Ст.20 | 130 | 0.279 |  |  |  |  | по эстакакде | 4 мм | отсутствует
156 | 85 | Т/спутник | 20 | Ст.20 | 130 | 0.18 |  |  |  |  | по эстакакде | 2 мм | отсутствует
157 | 86 | Т/спутник | 20 | Ст.20 | 130 | 0.18 |  |  |  |  | по эстакакде | 2 мм | отсутствует
158 | 87 | Спирт денатурированный | 80 | Ст.20 | 135 | 1.398 |  |  |  |  | по эстакакде | 4,5 мм | отсутствует
159 | 88 | Пар 5 атм | 350 изол. | Ст.20 | 150 | 16.2 | минеральная вата | 1.466 | стеклоткань | 0.108 | по эстакакде | 10 мм | отсутствует
160 | 89 | Трубопровод | 80 изол. | Ст.20 | 130 | 1.346 | минеральная вата | 0.448 | стеклоткань | 0.04 | по эстакакде | 5 мм | отсутствует
161 | 90 | ЭАФ | 32 | Ст.20 | 135 | 0.349 |  |  |  |  | по эстакакде | 2,5 мм | отсутствует
162 | 91 | Спирт техничес-кий | 80 | Ст.20 | 135 | 1.398 |  |  |  |  | по эстакакде | 5 мм | отсутствует
163 | 92 | Щелочь | 50 изол., т/с |  | 170 | 1.089 | минеральная вата | 0.508 | стеклоткань | 0.047 | по эстакакде | 4 мм | 1 шт 25х2,5 мм
164 | 93 | Конденсатопровод, тепло-снабжение – сеть | 100 изол. | Ст.20 | 180 | 2.716 | минеральная вата | 0.724 | стеклоткань | 0.062 | по эстакакде | 6 мм | отсутствует
165 | 94 | Некондиционный спирт | 100 | Ст.20 | 130 | 1.961 |  |  |  |  | по эстакакде | 6 мм | отсутствует
166 | 95 | Трубопровод | 32 изол. | Ст.20 | 130 | 0.336 |  |  |  |  | по эстакакде | 3 мм | нет
167 | 96 | Трубопровод | 50 изол. | Ст.20 | 130 | 0.833 |  |  |  |  | по эстакакде | 4 мм | нет
168 | 97 | Ингибиторы | 50 изол., т/с | Ст.20 | 130 | 0.833 | минеральная вата | 0.388 | стеклоткань | 0.036 | по эстакакде | 4 мм | 1 шт 25х2,5 мм
169 | 98 | Полимеры | 50 изол. т/с | Ст.20 | 130 | 0.833 | минеральная вата | 0.388 | стеклоткань | 0.036 | по эстакакде | 4 мм | 1 шт 25х2,5 мм
170 | 99 | Полимеры | 30 изол. | Ст.20 | 130 | 0.279 | минеральная вата | 0.358 | стеклоткань | 0.034 | по эстакакде | 3 мм | нет
171 | 100 | Полимеры | 50 изол., т/с | Ст.20 | 130 | 0.833 | минеральная вата | 0.388 | стеклоткань | 0.036 | по эстакакде | 4 мм | 1 шт 25х2,5 мм
172 | 101 | Полимеры | 30 изол., т/с | Ст.20 | 130 | 0.833 | минеральная вата | 0.358 | стеклоткань | 0.034 | по эстакакде | 4 мм | 1 шт 25х2,5 мм
173 | 102 | Некондиционный спирт | 80 | Ст.20 | 130 | 1.346 |  |  |  |  | по эстакакде |  | отсутствует
174 | 103 | Этилен | 250 изол. | Ст.20 | 250 | 16.215 | минеральная вата | 1.868 | стеклоткань | 0.143 | по эстакакде | 11 мм | отсутствует
175 | 104 | Этан | 100 изол. | Ст.20 | 165 | 2.49 | минеральная вата | 0.664 | стеклоткань | 0.057 | по эстакакде | 6 мм | отсутствует
176 | 105 | Отдувки ВД, К/З | 100 изол | Ст.20 | 180 | 2.716 | минеральная вата | 0.724 | стеклоткань | 0.062 | по эстакакде | 6мм | отсутствует
177 | 106 | Пропан | 50 | Ст.20 | 35 | 0.224 |  |  |  |  | по эстакакде | 4,5 мм | отсутствует
178 | 107 | Отдувки НД | 150 изол | Ст.20 | 180 | 4.075 | минеральная вата | 0.91 | стеклоткань | 0.073 | по эстакакде | 7 мм | отсутствует
179 | 108 | Трубопровод | 40 | Ст.20 | 150 | 0.673 |  |  |  |  | по эстакакде | 4 мм | отсутствует
180 | 109 | Трубопровод | 80 изол. т/с | Ст.20 | 35 | 0.362 | минеральная вата | 0.12 | стеклоткань | 0.01 | по эстакакде | 5 мм | 1 шт-32х3 мм
181 | 110 | Трубопровод | 50 | Ст.20 | 35 | 0.224 |  |  |  |  | по эстакакде | 4,5 мм | отсутствует
182 | 111 | Бензол | 80 изол. т/с | Ст.20 | 190 | 1.968 | минеральная вата | 0.655 | алюминий | 0.367 | по эстакакде | 5 мм | 1 шт-32х3 мм
183 | 112 | Трубопровод | 50 | Ст.20 | 30 | 0.192 |  |  |  |  | по эстакакде | 4,5 мм | отсутствует
184 | 113 | Этилен | 80 | Ст.20 | 80 | 0.828 |  |  |  |  | по эстакакде | 5 мм | отсутствует
185 | 114 | Трубопровод | 80 | Ст.20 | 140 | 1.45 |  |  |  |  | по эстакакде | 5 мм | отсутствует
186 | 115 | ППФ | 150 изол. | Ст.20 | 180 | 5.083 | минеральная вата | 0.91 | стеклоткань | 0.073 | по эстакакде | 7 мм | отсутствует
187 | 116 | Этан | 150/100 | Ст.20 | 140 | 3.953 |  |  |  |  | по эстакакде | 7/ 6 мм | отсутствует
188 | 117 | Этилен | 80 | Ст. 20 | 100 | 1.036 |  |  |  |  | по эстакакде | 5 мм | отсутствует
189 | 118 | Стравливание у/в на факел | 200 изол. | Ст.20 | 40 | 1.864 | минеральная вата | 0.253 | стеклоткань | 0.019 | по эстакакде | 8 мм | отсутствует
190 | 119 | Пар 5 атм | 250 изол. | Ст.20 | 200 | 12.972 | минеральная вата | 1.518 | стеклоткань | 0.117 | по эстакакде | 12 мм | отсутствует
191 | 120 | Трубопровод | 50 | Ст.20 | 200 | 1.282 |  |  |  |  | по эстакакде | 4 мм | отсутствует
192 | 121 | Этилбензол | 150 | Ст.20 | 35 | 0.988 |  |  |  |  | по эстакакде | 6 мм | отсутствует
193 | 122 | Трубопровод | 80 изол., т/с | Ст.20 | 200 | 2.072 | минеральная вата | 0.69 | стеклоткань | 0.062 | по эстакакде | 5 мм | 1 шт-25х2.5 мм
194 | 123 | Трубопровод | 80 изол. | Ст.20 | 200 | 2.072 | минеральная вата | 0.69 | стеклоткань | 0.062 | по эстакакде | 5 мм | отсутствует
195 | 124 | Этилен | 50 | Ст.20 | 200 | 1.282 |  |  |  |  | по эстакакде | 4 мм | отсутствует
196 | 125 | Щелочь | 80 изол., т/с |  | 35 | 0.362 | минеральная вата | 0.12 | стеклоткань | 0.01 | по эстакакде | 5 мм | 1 шт-25х2.5 мм
197 | 126 | Пирогаз | 200 изол | Ст.20 | 200 | 9.322 | минеральная вата | 1.265 | стеклоткань | 0.099 | по эстакакде | 9 мм | отсутствует
198 | 127 | Подсмольная вода | 50 изол, т/с | Ст.20 | 35 | 0.224 | минеральная вата | 0.104 | стеклоткань | 0.009 | по эстакакде | 4 мм | 1 шт-25х2.5 мм
199 | 128 | Полимеры | 30 изол. т/с | Ст.20 | 35 | 0.075 | минеральная вата | 0.008 | стеклоткань | 0.00079 | по эстакакде | 3 мм | 1 шт-25х2.5 мм
200 | 129 | Полимеры | 30 | Ст.20 | 35 | 0.075 |  |  |  |  | по эстакакде | 3 мм | отсутствует | Обрезан
201 | 130 | Т/спутник | 20 | Ст.20 | 35 | 0.048 |  |  |  |  | по эстакакде | 2 мм | отсутствует | Обрезан
202 | 131 | Спирт денатурированный | 80 | Ст.20 | 35 | 0.362 |  |  |  |  | по эстакакде | 5 мм | отсутствует
203 | 132 | Пар 5 атм | 350 изол. | Ст.20 | 25 | 3.062 | минеральная вата | 0.244 | алюминий | 0.088 | по эстакакде | 12 мм | отсутствует
204 | 133 | ЭАФ | 32 | Ст.20 | 35 | 0.104 |  |  |  |  | по эстакакде | 3 мм | отсутствует
205 | 134 | Спирт техничес-кий | 80 | Ст.20 | 35 | 0.362 |  |  |  |  | по эстакакде | 5 мм | отсутствует
206 | 135 | Щелочь | 50 изол., т/с |  | 35 | 0.224 | минеральная вата | 0.105 | стеклоткань | 0.009 | по эстакакде | 4 мм | 1 шт-25х2.5 мм
207 | 136 | Конденсатопровод, теплоснабжение – сеть | 100 изол. | Ст.20 | 25 | 0.377 | минеральная вата | 0.1 | алюминий | 0.009 | по эстакакде | 5 мм | отсутствует
208 | 137 | Некондиционный спирт | 100 | Ст.20 | 35 | 0.528 |  |  |  |  | по эстакакде | 5 мм | отсутствует
209 | 138 | Трубопровод | 32 изол. | Ст.20 | 200 | 0.596 | минеральная вата | 0.552 | стеклоткань | 0.053 | по эстакакде | 3 мм | отсутствует
210 | 139 | Трубопровод | 50 изол. | Ст.20 | 200 | 1.282 | минеральная вата | 0.598 | стеклоткань | 0.055 | по эстакакде | 4,5 мм | отсутствует
211 | 140 | Полимеры | 50 изол., т/с | Ст.20 | 200 | 1.282 | минеральная вата | 0.598 | стеклоткань | 0.055 | по эстакакде | 4,5 мм | 1 шт-25х2.5 мм
212 | 141 | Полимеры | 30 изол., т/с | Ст.20 | 35 | 0.075 | минеральная вата | 0.096 | стеклоткань | 0.009 | по эстакакде | 3 мм | 1 шт-25х2.5 мм
213 | 142 | Некондиционный спирт | 80 | Ст.20 | 35 | 0.362 |  |  |  |  | по эстакакде | 5 мм | отсутствует
214 | 143 | Вода захолож. | 150 | Ст20 | 200 | 5.958 |  |  |  |  | по эстакакде | 7 мм | отсутствует | Недейств.
215 | 144 | Вода захолож. | 150 Есть | Ст20 | 200 | 5.958 | минеральная вата | 1.012 | стеклоткань | 0.081 | по эстакакде | 7 мм | отсутствует | Недейств.
216 | 145 | Ингаз | 50 есть | Ст20 | 200 | 1.282 | минеральная вата | 0.598 | стеклоткань | 0.055 | по эстакакде | 4 мм | отсутствует | Недейств.
217 | 146 | Этилен | 150 Есть | Ст20 | 400 | 11.916 | минеральная вата | 2.024 | стеклоткань | 0.163 | по эстакакде | 7 мм | отсутствует | Недейств.
218 | 147 | Этан | 100 | Ст20 | 400 | 5.08 |  |  |  |  | по эстакакде | 6 мм | отсутствует | Недейств.
219 | 148 | Масло отработанное | 50 Есть, с т/с | Ст20 | 400 | 2.564 | минеральная вата | 1.196 | стеклоткань | 0.111 | по эстакакде | 4,5 мм | 1 шт-25х2.5 мм | Недейств.
220 | 149 | Этиленгликоль | 80 Есть | Ст20 | 200 | 2.072 | минеральная вата | 0.69 | стеклоткань | 0.062 | по эстакакде | 5 мм | отсутствует | Недейств.
221 | 150 | Этиленгликоль | 80 Есть | Ст20 | 200 | 2.072 | минеральная вата | 0.69 | стеклоткань | 0.062 | по эстакакде | 5 мм | отсутствует | Недейств.
222 | 151 | Этилбензол | 80 Есть, с т/с | Ст20 | 90 | 0.932 | минеральная вата | 0.31 | стеклоткань | 0.027 | по эстакакде | 5 мм | 1 шт-25х2.5 мм | Недейств.
223 | 152 | Факельный газ | 40 | Ст20 | 60 | 0.242 |  |  |  |  | по эстакакде | 3,5 мм | отсутствует | Недейств.
224 | 153 | Химзагряз.вода | 80 | Ст20 | 90 | 0.932 |  |  |  |  | по эстакакде | 5 мм | отсутствует | Недейств.
225 | 154 | Теплофик.вода | 80 Есть | Ст20 | 70 | 0.725 | минеральная вата | 0.241 | стеклоткань | 0.021 | по эстакакде | 5 мм | отсутствует | Недейств.
226 | 155 | Теплофик.вода | 80 Есть | Ст20 | 70 | 0.725 | минеральная вата | 0.241 | стеклоткань | 0.021 | по эстакакде | 5 мм | отсутствует | Недейств.
227 | 156 | Конденсат | 80 | Ст20 | 200 | 2.072 |  |  |  |  | по эстакакде | 5 мм | отсутствует | Недейств.
228 | 157 | Этилбензол | 80 | Ст20 | 80 | 0.828 |  |  |  |  | по эстакакде | 5 мм | отсутствует | Недейств.
229 | 158 | Воздух КИП | 50 | Ст20 | 40 | 0.256 |  |  |  |  | по эстакакде | 4,5 мм | отсутствует | Недейств.
230 | 159 | Масло отработанное | 50 | Ст20 | 80 | 0.512 |  |  |  |  | по эстакакде | 4,5 мм | отсутствует | Недейств.
231 | 160 | Промвода | 250 | Ст20 | 80 | 5.188 |  |  |  |  | по эстакакде | 12 мм | отсутствует | Недейств
232 | 161 | Промвода | 250 | Ст20 | 80 | 5.188 |  |  |  |  | по эстакакде | 12 мм | отсутствует | Недейств
233 | 162 | Трубопровод | 50 | Ст20 | 100 | 0.641 |  |  |  |  | по эстакакде | 4 мм | отсутствует | Недейств
234 | 163 | Бензин | 80 | Ст20 | 150 | 1.554 |  |  |  |  | по эстакакде | 5 мм | отсутствует | Недейств
235 | 164 | Пар 6 атм. | 200 Есть | Ст20 | 300 | 15.462 | минеральная вата | 1.897 | алюминий | 0.924 | по эстакакде | 11 мм | отсутствует | Недейств
236 | 165 | Отдувка В/Д | 100 Есть | Ст20 | 300 | 0.645 | минеральная вата | 0.402 | стеклоткань | 0.103 | по эстакакде | 6 мм | отсутствует | Недейств
237 | 166 | Этиленгликоль | 80 | Ст20 | 100 | 1.036 |  |  |  |  | по эстакакде | 5 мм | отсутствует | Недейств.
238 | 167 | Этиленгликоль | 80 Есть | Ст20 | 100 | 1.036 | минеральная вата | 0.402 | стеклоткань | 0.103 | по эстакакде | 5 мм | отсутствует | Недейств.
239 | 168 | Вода захолож. | 150 Есть | Ст20 | 100 | 2.265 | минеральная вата | 0.506 | стеклоткань | 0.04 | по эстакакде | 6 мм | отсутствует | Недейств.
240 | 169 | Вода захолож. | 150 Есть | Ст20 | 100 | 2.265 | минеральная вата | 0.506 | стеклоткань | 0.04 | по эстакакде | 6 мм | отсутствует | Недейств.
241 | 170 | Этилен | 250 Есть | Ст20 | 200 | 12.972 | минеральная вата | 1.518 | стеклоткань | 0.117 | по эстакакде | 13 мм | отсутствует | Недейств.
242 | 171 | Этиленгликоль | 50 Есть | Ст20 | 200 | 1.282 | минеральная вата | 0.598 | стеклоткань | 0.055 | по эстакакде | 4,5 мм | отсутствует | Недейств.
243 | 172 | Химвода | 50 Есть | Ст20 | 200 | 1.282 | минеральная вата | 0.598 | стеклоткань | 0.055 | по эстакакде | 4,5 мм | отсутствует | Недейств.
244 | 173 | Этилен | 50 Есть | Ст20 | 200 | 1.282 | минеральная вата | 0.598 | стеклоткань | 0.055 | по эстакакде | 4,5 мм | отсутствует | Недейств.
245 | 174 | Спирт этиловый некондиции | 100 | Ст20 | 200 | 3.018 |  |  |  |  | по эстакакде | 6 мм | отсутствует | Недейств.
246 | 175 | Этан | 100 Есть | Ст20 | 200 | 3.018 |  |  |  |  | по эстакакде | 6 мм | отсутствует | Недейств.
247 | 176 | Пар | 100 | Ст20 | 200 | 3.018 |  |  |  |  | по эстакакде | 6 мм | отсутствует | Недейств.
248 | 177 | Абгазы | 100 | Ст20 | 200 | 3.018 |  |  |  |  | по эстакакде | 6 мм | отсутствует | Недейств.
249 | 178 | Факел | 200 Есть, п/с | Ст20 | 200 | 10.308 | минеральная вата | 1.265 | стеклоткань | 0.099 | по эстакакде | 11 мм | 1 шт-38х3,5 мм | Недейств.
250 | 179 | Трубопровод | 100 | Ст20 | Нет данных | 3.018 |  |  |  |  | по эстакакде | 6 мм | отсутствует | Недейств.
251 | 180 | Трубопровод | 50 | Ст20 | 200 | 1.282 |  |  |  |  | по эстакакде | 4,5 мм | отсутствует | Недейств.
252 | 181 | Трубопровод | 50 | Ст20 | 80 | 0.512 |  |  |  |  | по эстакакде | 4,5 мм | отсутствует | Недейств.
253 | 182 | Ингаз | 50 | Ст20 | 150 | 0.962 |  |  |  |  | по эстакакде | 4,5 мм | отсутствует | Недейств.
254 | 183 | Трубопровод | 50 | Ст20 | 70 | 0.448 |  |  |  |  | по эстакакде | 4,5 мм | отсутствует | Недейств.
255 | 184 | Трубопровод | 50 | Ст20 | 80 | 0.512 |  |  |  |  | по эстакакде | 4,5 мм | отсутствует | Недейств.
256 | 185 | Стравливание У/В | 50 | Ст20 | 200 | 1.282 |  |  |  |  | по эстакакде | 4,5 мм | отсутствует | Недейств.
257 | 186 | Стравливание на факел (новый) | 250, п/с | Ст20 | 200 | 12.972 |  |  |  |  | по эстакакде | 12 мм | отсутствует | Недейств.
258 | 187 | Стравливание на факел | 200 Есть, п/с | Ст20 | 200 | 10.308 | минеральная вата | 1.265 | стеклоткань | 0.099 | по эстакакде | 11 мм | 1 шт-38х3,5 мм | Недейств.
259 | 188 | Этан | 100 Есть | Ст20 | 200 | 3.018 | минеральная вата | 0.805 | стеклоткань | 0.069 | по эстакакде | 6 мм | отсутствует | Недейств.
260 | 189 | Трубопровод | 50 | Ст20 | 130 | 0.679 |  |  |  |  | по эстакакде | 4,5 мм | отсутствует | Недейств.
261 | 190 | Трубопровод | 250 | Ст20 | 40 | 2.344 |  |  |  |  | по эстакакде | 13 мм | отсутствует | Недейств.
262 | 191 | Трубопровод | 50 | Ст20 | 40 | 0.184 |  |  |  |  | по эстакакде | 4,5 мм | отсутствует | Недейств.
263 | 192 | Пожар.сухотруб | 80 | Ст20 | 40 | 0.335 |  |  |  |  | по эстакакде | 5 мм | отсутствует | Недейств.
264 | 193 | Пожар.сухотруб | 80 | Ст20 | 40 | 0.335 |  |  |  |  | по эстакакде | 5 мм | отсутствует | Недейств.
265 | 194 | Пожар.сухотруб | 80 | Ст20 | 40 | 0.335 |  |  |  |  | по эстакакде | 5 мм | отсутствует | Недейств.
266 | 1 | Трубопровод факельных газов низкого давления | 250/200 Изоляция, теплоспутник | Ст 20 | 1234.6 | 37 | минеральная вата | 4 | алюминий | 2.2 | На эстакаде | 7мм | теплоспутник, Ду32, 3мм
267 | 2 | Трубопровод факельных газов низкого давления | 200 Изоляция, теплоспутник | Ст 20 12Х18Н10Т | 1153.8 | 33 | минеральная вата | 3.8 | алюминий | 2.1 | На эстакаде | 7мм | теплоспутник, Ду32, 3мм
268 | 3 | Трубопровод факельных газов низкого давления | 250 | Ст 20 | 1852 | 91 |  |  |  |  | На эстакаде | 8мм | отсутствует
269 | 1 | Трубопровод алюмохлорида. | Ду 50, без изоляции | Ст.20, Фт | 500 | 4.34 |  |  |  |  | по эстакаде | 3,5мм | отсутствует
270 | 2 | Трубопровод бутилбензольной фракции | Ду 50, без изоляции | Ст. 20 | 230 | 1.475 | минеральная вата | 0.598 | алюминий | 0.204 | по эстакаде | 3,5мм | отсутствует
271 | 3 | Трубопровод углеводородов | Ду80, без изоляции | Ст.20 | 650 | 2.2 | без изоляции |  |  |  | по эстакаде | 3,5 мм | отсутствует
272 | 4 | Трубопровод утильного пара | Ду300, изоляция | Ст.20 | 150 | 23.304 | минеральная вата | 2.34 | пластик(стеклоткань) | учтен в весе теплоизоляции | по эстакаде | 8 мм | отсутствует | Подсоединение к другому трубопроводу через арматуру
273 | 5 | Аб.газы | Ду 200, Изоляция, Теплоспутник | Ст 20 | 440 | 18.317 | минеральная вата | 2.42 | пластик(стеклоткань) | 0.194 | по эстакаде | 6мм. | диаметр 25 мм, толщина стенки 2.5 мм
274 | 6 | Трубопровод пропана | Ду100, изоляция, т/с | Нерж, | 680м | 11.087 | минеральная вата | 2.555 | алюминиевый | 0.804 | по эстакаде | 4мм. | диаметр 32 мм, толщина стенки 3.5 мм | Трубопровод пропана частично не действующий, отсечен арматурой, отглушен
275 | 1 | Фенольная смола | Ду 50, теплоиз, паросп. | Ст20 | 320 | 2.052 | минеральная вата | 0.213 | оцинкованный | 0.705 | Эстакада | 4 | 25х2,5
276 | 2 | Щелочная вода | Ду 50, теплоиз, паросп. | нж | 830 | 5.39 | минеральная вата | 0.549 | оцинкованный | 1.829 | Эстакада | 4 | 25х2,5
277 | 3 | Фракция С5 | Ду80, теплоиз, теплосп. | Ст20 | 2000 | 24.876 | минеральная вата | 1.683 | алюминиевый | 1.824 | Эстакада | 5 | 25х2,5
278 | 4 | Легкая смола | Ду70, теплоиз, теплосп. | Ст20 | 2000 | 20.68 | минеральная вата | 1.536 | алюминиевый | 1.702 | Эстакада | 5 | 25х2,5
279 | 5 | Захоложенная сетевая вода прямая | Ду600, теплоиз | Ст20 | 350 | 75.387 | минеральная вата | 1.365 | оцинкованный | 3.403 | Эстакада | 5 | отсутствует
280 | 6 | Захоложенная сетевая вода обратная | Ду600, теплоиз | Ст20 | 350 | 75.387 | минеральная вата | 1.365 | оцинкованный | 3.403 | Эстакада | 5 | отсутствует
281 | 7 | Пар | Ду400, теплоиз | Ст20 | 340 | 34.797 | минеральная вата | 0.933 | оцинкованный | 2.399 | Эстакада | 9 | отсутствует
282 | 8 | Трубопровод | Ду50, теплоиз | Ст20 | 300 | 1.924 | минеральная вата | 0.198 | алюминиевый | 0.231 | Эстакада | 4 | отсутствует
283 | 9 | Трубопровод | Ду50, теплоиз | нж | 400 | 2.597 | минеральная вата | 0.264 | алюминиевый | 0.309 | Эстакада | 4 | отсутствует
284 | 10 | Трубопровод | Ду50, теплоиз | Ст20 | 350 | 2.244 | минеральная вата | 0.231 | алюминиевый | 0.27 | Эстакада | 4 | отсутствует
285 | 11 | Трубопровод | Ду50, теплоиз | нж | 220 | 1.42 | минеральная вата | 0.144 | алюминиевый | 0.17 | Эстакада | 5 | отсутствует
286 | 12 | Трубопровод | Ду50, теплоиз | Ст20 | 120 | 0.769 | минеральная вата | 0.078 | алюминиевый | 0.093 | Эстакада | 4 | отсутствует
287 | 13 | Трубопровод | Ду50, теплоиз | Ст20 | 110 | 0.705 | минеральная вата | 0.072 | алюминиевый | 0.084 | Эстакада | 4 | отсутствует
288 | 14 | Трубопровод | Ду50, теплоиз | Ст20 | 120 | 0.769 | минеральная вата | 0.078 | алюминиевый | 0.093 | Эстакада | 4 | отсутствует
289 | 15 | Трубопровод | Ду50, теплоиз | Ст20 | 120 | 0.769 | минеральная вата | 0.078 | алюминиевый | 0.093 | Эстакада | 4 | отсутствует
290 | 16 | Технический воздух | Ду 320, теплоиз | Ст. 20 | 102 | 7.924 | минеральная вата | 0.219 | стеклоткань | 0.042 | Эстакада | 8 | отсутствует
291 | 17 | Трубопровод | Ду80, теплоиз., теплосп. | Ст. 20 | 50 | 0.614 | минеральная вата | 0.042 | алюминиевый | 0.046 | Эстакада | 5 | 25х2,5
292 | 18 | Воздух КИП | Ду 50 | Ст 20 | 150 | 1.581 | минеральная вата | 1.206 | Стеклопластик | 0.01 | Эстакада | 4 | отсутствует
293 | 19 | Щелочь | Ду 50, теплоиз | Ст 20 | 155 | 0.993 | минеральная вата | 0.102 | оцинкованный | 0.356 | Эстакада | 5 | отсутствует
294 | 20 | Фенольная вода | Ду 50, теплоиз | Ст 20 | 421 | 2.699 | минеральная вата | 0.276 | алюминиевый | 0.325 | Эстакада | 5 | отсутствует
295 | 21 | Трубопровод | Ду 300, теплоиз | Ст 20 | 13 | 1.01 | минеральная вата | 0.03 | алюминиевый | 0.025 | Эстакада | 8 | отсутствует
296 | 22 | Трубопровод | Ду 50, теплоиз | Ст 20 | 185 | 1.186 | минеральная вата | 0.123 | алюминиевый | 0.143 | Эстакада | 4 | отсутствует
297 | 23 | Трубопровод | Ду 300 | Ст 20 | 158 | 12.274 |  |  |  |  | Эстакада | 8 | отсутствует
298 | 24 | Трубопровод | Ду 50, теплоиз | Ст 20 | 424 | 2.719 | минеральная вата | 0.279 | алюминиевый | 0.327 | Эстакада | 4 | отсутствует
299 | 1 | АМС | 70 (без изоляции, без т/с) | Ст 20 | 650 | 3.731 |  |  |  |  | по эстакаде | 4мм | отсутствует
300 | 2 | Ингаз | 50 | Ст20 | 100 | 0.523 |  |  |  |  | по эстакаде | 4мм | отсутствует
301 | 3 | Захоложенная сетевая вода прямая | Ду600, теплоиз | Ст20 | 350 | 42.952 | минеральная вата | 8.825 | алюминевый | 2.469 | по эстакаде | 8мм | отсутствует
302 | 4 | Захоложенная сетевая вода обратная | Ду600, теплоиз | Ст20 | 350 | 42.952 | минеральная вата | 8.825 | алюминиевый | 2.469 | по эстакаде | 8мм | отсутствует
303 | 5 | Технический воздух | Ду 320, теплоиз | Ст. 20 | 102 | 7.155 | минеральная вата | 0.625 | оцинкованный | 1.2 | по эстакаде | 10мм | Ду-45мм S=4мм
304 | 6 | Воздух КИП | Ду 50 | Ст 20 | 150 | 0.785 | [5 empty] | 4мм | отсутствует
305 | 7 | Азот | 50 | Угл.сталь | 104 | 0.544 |  |  |  |  | по эстакаде | 4мм | отсутствует
306 | 8 | Воздух КИП | 50/80 | Угл.сталь | 202 | 1.057 |  |  |  |  | по эстакаде | 4/5мм | отсутствует
307 | 1 | Трубопровод 30 атм пара | Ду150, изолирован | Ст 20 | 205 | 3.6 | минеральная вата | 0.25 | стеклоткань | 0.2 | по эстакаде | 6 | отсутствует
308 | 1 | Трубопровод пароконденсата низкого давления | 32, изоляция есть | Ст.20 | 30 | 0.065 | минеральная вата | 0.0328 | Алюминий | 0.01 | по эстакаде | 2.8 | отсутствует
309 | 1 | Теплоспутник Некондиционного пропилена (прям.) | Ду 32 | Ст 20 | 300 | 0.645 |  |  |  |  | По эстакаде | 32х3 | отсутствует
310 | 2 | Теплоспутник Некондиционного пропилена (обр.) | Ду 32 | Ст 20 | 300 | 0.645 |  |  |  |  | По эстакаде | 32х3 | отсутствует
311 | 3 | Теплоспутник Некондиционного пропилена (прям.) | Ду 32 | Ст 20 | 600 | 1.29 |  |  |  |  | По эстакаде | 32х3 | отсутствует
312 | 4 | Теплоспутник Некондиционного пропилена (обр.) | Ду 32 | Ст 20 | 600 | 1.29 |  |  |  |  | По эстакаде | 32х3 | отсутствует
313 | 5 | Теплоспутник Аварийный сброс на факел (прям.) | Ду 57, Изоляция | Ст 20 | 600 | 3.498 | минеральная вата | 11.799 | Алюминий | 3.466 | По эстакаде | 57х5 | отсутствует
314 | 6 | Теплоспутник Аварийный сброс на факел (обр.) | Ду 57, Изоляция | Ст 20 | 600 | 3.498 | минеральная вата | 11.799 | Алюминий | 3.466 | По эстакаде | 57х5 | отсутствует
315 | 7 | Теплоспутник Стравливание на факел (прям.) | Ду 32, Изоляция | Ст 20 | 600 | 1.29 | минеральная вата | 6.555 | Алюминий | 2.029 | По эстакаде | 32х3 | отсутствует
316 | 8 | Теплоспутник Стравливание на факел (обр.) | Ду 32, Изоляция | Ст 20 | 600 | 1.29 | минеральная вата | 6.555 | Алюминий | 2.029 | По эстакаде | 32х3 | отсутствует
317 | 9 | Пароконденсат | Ду 80, Изоляция | Ст 20 | 200 | 2.072 | минеральная вата | 0.646 | Стеклопластик | 0.071 | По эстакаде | 89х6 | отсутствует
318 | 10 | Факельный газ высокого давления | Ду 200, Изоляция, Теплоспутник | Ст 20 | 200 | 8.326 | минеральная вата | 1.265 | Стеклопластик | 0.116 | По эстакаде | 219х7 | т/с Ду 32х3
319 | 11 | Углеводородный конденсат | Ду 200 | Ст 20 | 200 | 8.326 | _ | _ | _ | _ | По эстакаде | 219х7 | отсутствует
320 | 12 | Факельный газ низкого давления | Ду 200, Изоляция, Теплоспутник | Ст 20 | 200 | 8.326 | минеральная вата | 1.311 | Стеклопластик | 0.121 | По эстакаде | 219х7 | т/с Ду 32х3
321 | 13 | Пар 12 атм. | Ду 200 Изоляция | Ст 20 | 325 | 13.529 | минеральная вата | 1.966 | Стеклопластик | 0.183 | По эстакаде |  | отсутствует
322 | 1 | Хим. Загряз. стоки | Ду 250, Теплоспутник | Угл.сталь | 160 | 6.105 |  |  |  |  | По эстакаде |  | ВИКиОС
323 | 2 | Трубопровод | 50 Изол. п/с | н/ж | 312 | 1.435 | Минеральная вата | 0.3 | Алюминиевый | 0.285 | По эстакаде | 3.5 | 15-2,0
324 | 3 | Пар | 40 Изол. | Угл.сталь | 98 | 0.27 | Минеральная вата | 0.07 | Стеклотканевый | 0.05 | По эстакаде | 3.5 | отсутствует
325 | 4 | Трубопровод | 25 | Угл.сталь | 98 | 0.166 |  |  |  |  | По эстакаде | 2.5 | отсутствует
326 | 5 | Трубопровод | 25 | Угл.сталь | 98 | 0.166 |  |  |  |  | По эстакаде | 2.5 | отсутствует
327 | 6 | Трубопровод | 80 Изол. | Угл.сталь | 23 | 0.172 | Минеральная вата | 0.02 | Алюминиевый | 0.02 | По эстакаде | 4.5 | отсутствует
328 | 7 | Трубопровод | 50 Изол. п/с | Угл.сталь | 111 | 0.445 | Минеральная вата | 0.08 | Алюминиевый | 0.101 | По эстакаде | 3.5 | 15-2,0
329 | 8 | Пароконденсат недействующий | 50 Изол. п/с | н/ж | 202 | 0.81 | Минеральная вата | 0.145 | Алюминиевый | 0.185 | По эстакаде | 3.5 | 25-2,5
330 | 9 | Трубопровод недействующий | 100 Изол. п/с | н/ж | 107 | 1.026 | Минеральная вата | 0.125 | Алюминиевый | 0.119 | По эстакаде | 4 | 25-2,5
331 | 10 | Трубопровод недействующий | 50 Изол. п/с | н/ж | 75 | 0.345 | Минеральная вата | 0.06 | Стеклотканевый | 0.04 | По эстакаде | 3.5 | 15-2,0
332 | 11 | Трубопровод | 50 Изол. п/с | Угл.сталь | 111 | 0.445 | Минеральная вата | 0.01 | Стеклотканевый | 0.01 | По эстакаде | 3.5 | 25-2,5
333 | 12 | Трубопровод недействующий | 50 Изол. п/с | н/ж | 98 | 0.45 | Минеральная вата | 0.07 | Стеклотканевый | 0.05 | По эстакаде | 3.5 | 15-2,0
334 | 13 | Трубопровод недействующий | 50 Изол. п/с | н/ж | 75 | 0.345 | Минеральная вата | 0.06 | Стеклотканевый | 0.04 | По эстакаде | 3.5 | 15-2,0
335 | 14 | Трубопровод недействующий | 50 Изол. п/с | н/ж | 98 | 0.45 | Минеральная вата | 0.07 | Стеклотканевый | 0.05 | По эстакаде | 3.5 | 15-2,0
336 | 15 | Сброс с ППК недействующий | 80 Изол. п/с | Угл.сталь | 98 | 0.735 | Минеральная вата | 0.1 | Алюминиевый | 0.1 | По эстакаде | 4.5 | отсутствует
337 | 16 | Трубопровод недействующий | 80 Изол. п/с | н/ж | 136 | 1.02 | Минеральная вата | 0.14 | Стеклотканевый | 0.1 | По эстакаде | 4.5 | 15-2,0
338 | 17 | Трубопровод недействующий | 50 Изол. п/с | н/ж | 98 | 0.45 | Минеральная вата | 0.08 | Стеклотканевый | 0.05 | По эстакаде | 3.5 | отсутствует
339 | 18 | Недействующий | 50 Изол. п/с | Угл.сталь | 51 | 0.2 | Минеральная вата | 0.04 | Алюминиевый | 0.046 | По эстакаде | 3.5 | отсутствует
340 | 19 | Теплофикационная вода обратная | 150 Изол. | Угл.сталь | 104 | 0.911 | Минеральная вата | 0.11 | Алюминиевый | 0.07 | По эстакаде | 4.5 | отсутствует
341 | 20 | Теплофикационная вода прямая | 150 Изол. | Угл.сталь | 104 | 0.911 | Минеральная вата | 0.11 | Алюминиевый | 0.07 | По эстакаде | 4.5 | отсутствует
342 | 21 | Азот | 50 | Угл.сталь | 104 | 0.48 |  |  |  |  | По эстакаде | 3.5 | отсутствует
343 | 22 | Воздух КИП | 50/80 | Угл.сталь | 202 | 1.2 |  |  |  |  | По эстакаде | 3,5/4,5 | отсутствует
344 | 23 | Бесхозный | 150 п/с | н/ж | 42 | 0.8 |  |  |  |  | По эстакаде | 4.5 | отсутствует
345 | 24 | Бесхозный | Ду 25 | Угл.сталь | 18 | 0.039 |  |  |  |  | По эстакаде | 3,5 мм | отсутствует
346 | 25 | Теплоспутник Пироконденсата | Ду 25 | Угл.сталь | 25 | 0.054 | Минеральная вата | 0.03 | Стеклотканевый | 0.01 | По эстакаде | 3,5 мм | отсутствует
347 | 26 | Теплоспутник Пиролизной смолы | Ду 25 | Угл.сталь | 31 | 0.067 | Минеральная вата | 0.055 | Алюминиевый | 0.04 | По эстакаде | 3,5 мм | отсутствует
348 | 1 | Трубопровод приема, слива с резервуаров | 250; 200; 125; 100 | Сталь20 | 233 | 7.36 |  |  |  |  | Внутрицеховая эстакада | 273х6,0 - 80м | отсутствует
219х6,0 - 25м
133х5,0 - 70м
108х5,0 -58м
349 | 2 | Трубопровод налива из резервуаров в ж.д. цистерны | 200; 150; 100; 80 | Сталь20 | 336 | 2.41 |  |  |  |  | Внутрицеховая эстакада | 219х6,0 - 40м | отсутствует
159х5,0 -250м
108х5,0 -10м
89х5,0 - 36м
350 | 3 | Трубопровод налива этил. спирта в автоцистерны | 50 есть | Сталь20 | 144 | 0.753 |  |  |  |  | Внутрицеховая эстакада | 57х4,0 | отсутствует
351 | 4 | Трубопровод промводы | 150; 80; 50; 32 | Сталь20 | 154 | 1.21 |  |  |  |  | Внутрицеховая эстакада | 159х5,0 -20м | отсутствует
89х5,0 - 6м
57х4,0 - 102м
32х3,5 - 26м
352 | 5 | Трубопровод пенотушения | 150; 100; 80; 50 | Сталь20 | 507 | 6.96 |  |  |  |  | Внутрицеховая эстакада | 159х5,0 - 100м | 32х3,5
[12 empty] | 108х5,0 -235м | 32х3,5
[12 empty] | 89х5,0 - 156м | 32х3,5
[12 empty] | 57х4,0 - 16м | 32х3,5
353 | 6 | Трубопровод закрытого дыхания | 200; 150; 100; 50 | Сталь20 | 462 | 13.301 |  |  |  |  | Внутрицеховая эстакада | 219х6,0 - 390м | отсутствует
159х5,0 - 40м
108х5,0 -20м
57х4,0 - 12м
354 | 7 | Трубопровод приема ЭАФ | 50 есть | Сталь20 | 150 | 0.765 |  |  |  |  | Внутрицеховая эстакада | 57х4,0 | отсутствует
355 | 8 | Трубопровод приема полимеров (смол) | 80; 45; 38 есть | Сталь20 | 280 | 2.21 | минеральная вата | 3.1 | Стеклопластик | 0.034 | Внутрицеховая эстакада | 89х5,0 - 110м | 32х3,5
[12 empty] | 45х4,0 - 30м | 32х3,5
[12 empty] | 38х4,0 - 140м | 32х3,5
356 | 9 | Трубопровод приема спирта | 100; 80; 65 есть | Сталь20 | 362 | 2.53 |  |  |  |  | Межцеховая эстакада | 108х5,0 - 150м | отсутствует
89х5,0 - 12м
76х4,0 - 200м
357 | 10 | Трубопровод откачки некондиционного спирта | 50 есть | Сталь20 | 740 | 3.87 |  |  |  |  | Межцеховая эстакада | 57х4,0 | 32х3,0
358 | 11 | Трубопровод приема пир смолы | 80 есть | Сталь20 | 150 | 1.23 | минеральная вата | 1.66 | Стеклопластик | 0.017 | Межцеховая эстакада | 89х5,0 | 32х3,0
359 | 12 | Трубопровод приема пир смолы | 80 есть | Сталь20 | 150 | 1.23 | минеральная вата | 1.66 | Стеклопластик | 0.017 | Внутрицеховая эстакада | 89х5,0 | 32х3,0
360 | 13 | Трубопровод откачки подсмольной воды | 50 есть | Сталь20 | 500 | 3.845 |  |  |  |  | Межцеховая эстакада, Внутрицеховая эстакада | 57х4,0 | 32х3,0
361 | 14 | Трубопровод ацетофенона от резервуара до насосов | 219; 159; 108; 89; 57; есть | 12Х18Н10Т | 1604 | 26.909 | минеральная вата | 17.836 | АЛЮМИНИЕВЫЙ | 0.9461 | проложен по эстакаде (Внутрицеховая эстакада, Межцеховая эстакада) | 219х12 | 32х3,0
159х6
108х6
89х4
57х3,5
|  |  | 108; 89; 57 есть | Ст.20 | [7 empty] | 108х6,0
89х4,5
57х3,5
362 | 15 | Трубопровод откачки фенола | 89; 57; 38 есть | 12Х18Н10Т | 1632 | 26.278 | минеральная вата | 16.47 | АЛЮМИНИЕВЫЙ | 0.9282 | проложен по эстакаде (Внутрицеховая эстакада, Межцеховая эстакада) | 89х8 | 32х3,0 | недействующий ввиду закрытия производства
57х3,5
38х3
363 | 16 | Трубопровод откачки ацетона | 89; 57; 25 есть | Сталь20 | 1401.5 | 14.499 |  |  |  |  | проложен по эстакаде (Внутрицеховая эстакада, Межцеховая эстакада) | 89х4,5 | отсутствует | недействующий ввиду закрытия производства
57х3,5
25х3,0
373 | 17 | ИПБ | Ду80, теплоиз., теплосп. | Ст. 20 | 100 | 1.228 | нет |  | нет |  | Эстакада | 89х6 | отсутствует
364 | 18 | Серная кислота | Ду80, теплоиз., теплосп. | Ст. 20 | 150 | 1.581 | минеральная вата | 1.206 | Стеклопластик | 0.01 |  | 89х5 | 32х3
365 | 1 | Трубопровод (отрезан) | 50 в изоляции | Ст. 20 | 123 | 0.492 | минеральная вата | 0.48 | алюминиевый | 0.422 | по эстакаде | 2,0 мм | отсутств.
366 | 2 | Трубопровод (отрезан) | 50 в изоляции | Ст. 20 | 123 | 0.492 | минеральная вата | 0.48 | алюминиевый | 0.422 | по эстакаде | 2,0 мм | отсутств.
367 | 3 | Трубопровод (отрезан) | 50 в изоляции | Ст.20 | 123 | 0.568 | минеральная вата | 0.48 | алюминиевый | 0.422 | по эстакаде | 2,0 мм | отсутств.
368 | 4 | Трубопровод (отрезан) | 80 в изоляции | Ст. 20 | 123 | 1.151 | минеральная вата | 0.72 | алюминиевый | 0.62 | по эстакаде | 2,0 мм | отсутств.
369 | 5 | Трубопровод (отрезан) | 50 в изоляции | Ст. 20 | 123 | 0.492 | минеральная вата | 0.48 | алюминиевый | 0.422 | по эстакаде | 2,0 мм | отсутств.
370 | 6 | Трубопровод (отрезан) | 50 в изоляции | Ст.20 | 123 | 0.568 | минеральная вата | 0.48 | алюминиевый | 0.422 | по эстакаде | 2,0 мм | отсутств.
371 | 7 | Трубопровод (отрезан) | 50 в изоляции | Ст.20 | 123 | 0.568 | минеральная вата | 0.48 | алюминиевый | 0.422 | по эстакаде | 2,0 мм | отсутств.
372 | 8 | Трубопровод (отрезан) | 50 в изоляции | Ст.20 | 120 | 0.554 | минеральная вата | 0.72 | алюминиевый | 0.422 | по эстакаде | 2,0 мм | отсутств.
373 | 9 | Трубопровод (отрезан) | 50 в изоляции | Ст.20 | 120 | 0.568 | минеральная вата | 0.48 | алюминиевый | 0.422 | по эстакаде | 2,0 мм | отсутств.
374 | 10 | МВФ | 100 в изоляции | Ст.20 | 122 | 1.149 | минеральная вата | 0.96 | алюминиевый | 0.844 | по эстакаде | 2,0 мм | отсутств.
375 | 11 | Трубопровод (отрезан) | 2*50 в изоляции | Ст.20 | 122 | 0.894 | минеральная вата | 2.16 | алюминиевый | 2.11 | по эстакаде | 2,0 мм | отсутств.
376 | 12 | Пар | 50 в изоляции | Ст.20 | 122 | 0.554 | минеральная вата | 0.48 | алюминиевый | 0.422 | по эстакаде | 2,0 мм | отсутств.
377 | 13 | Трубопровод (отрезан) | 50 в изоляции | Ст.20 | 122 | 0.554 | минеральная вата | 0.48 | алюминиевый | 0.422 | по эстакаде | 2,0 мм | отсутств.
378 | 14 | Трубопровод (отрезан) | 50 в изоляции | Ст.20 | 122 | 0.554 | минеральная вата | 0.48 | алюминиевый | 0.422 | по эстакаде | 2,0 мм | отсутств.
379 | 15 | Пропилен | 80 в изоляции | Ст. 20 | 122 | 1.151 | минеральная вата | 0.72 | алюминиевый | 0.62 | по эстакаде | 2,0 мм | отсутств.
380 | 16 | Трубопровод (отрезан) | 80 в изоляции | Ст.20 | 122 | 1.151 | минеральная вата | 0.72 | алюминиевый | 0.62 | по эстакаде | 2,0 мм | отсутств.
381 | 17 | Трубопровод (отрезан) | 100 в изоляции | Ст.20 | 122 | 1.149 | минеральная вата | 0.96 | алюминиевый | 0.844 | по эстакаде | 2,0 мм | отсутств.
382 | 18 | Трубопровод (отрезан) | 25 в изоляции | Ст.20 | 122 | 0.227 | минеральная вата | 0.24 | алюминиевый | 0.211 | по эстакаде | 2,0 мм | отсутств.
383 | 19 | Сульфидные стоки | 50 в изоляции | Ст.20 | 122 | 0.492 | минеральная вата | 0.48 | алюминиевый | 0.422 | по эстакаде | ?
384 | 20 | Азот | 50 в изоляции | Ст.20 | 122 | 0.492 | минеральная вата | 0.48 | алюминиевый | 0.422 | по эстакаде | 2,0 мм | отсутств.
385 | 21 | Подсмольная вода | 100 в изоляции | Ст.20 | 122 | 1.149 | минеральная вата | 0.96 | алюминиевый | 0.422 | по эстакаде | 3,2 мм | отсутств.
386 | 22 | Углеводородное сырьё | 100 в изоляции | Ст.20 | 122 | 1.149 | минеральная вата | 0.96 | алюминиевый | 0.422 | по эстакаде | 3,2 мм | отсутств.
387 | 23 | Трубопровод (отрезан) | 50 в изоляции | Ст.20 | 122 | 1.149 | минеральная вата | 0.48 | алюминиевый | 0.422 | по эстакаде | 2,0 мм | отсутств.
388 | 24 | Пар 7 атм. | 80 в изоляции | Ст.20 | 122 | 2.263 | минеральная вата | 0.72 | алюминиевый | 0.62 | по эстакаде | 2,5 мм | отсутств.
389 | 25 | Воздух | 10 в изоляции | Ст.20 | 122 | 0.096 | минеральная вата |  | алюминиевый |  | по эстакаде | 1,0 мм | отсутств.
390 | 26 | Трубопровод (отрезан) | 200 | Ст.20 | 122 | 2.588 | минеральная вата | 1.92 | алюминиевый | 1.688 | по эстакаде | 2.5 | отсутсв.
391 | 27 | Крекинг газ | 150 | Ст.20 | 122 | 2.092 | минеральная вата | 1.44 | алюминиевый | 1.266 | по эстакаде | 3,5 мм | отсутств.
392 | 28 | Пропилен | 100 | Ст.20 | 122 | 1.149 | минеральная вата | 0.96 | алюминиевый | 0.844 | по эстакаде | 3,2 мм | отсутств.
393 | 29 | МВФ | 100 | Ст.20 | 122 | 1.149 | минеральная вата | 0.96 | алюминиевый | 0.844 | по эстакаде | 3,2 мм | отсутств.
394 | 1 | Паропровод | Dy50 | ст.20 | 50 | 0.231 | минеральная вата | 0.089 | стеклотканевый | 0.009 | по эстакаде | 3.5 | нет | Изоляция присутствует на длине 32м
395 | 2 | Конденсатопровод | Ду,50 | Ст.20 | 47 | 0.217 |  |  |  |  | по эстакакде | 3.5 | нет
396 | 3 | Трубопровод теплофикационной воды | Ду,80 | Ст.20 | 26 | 0.208 |  |  |  |  | по эстакакде | 4 | нет
397 | 4 | Трубопровод теплофикационной воды | Ду,80 | Ст.20 | 48 | 0.383 |  |  |  |  | по эстакакде | 4 | нет
398 | 5 | Паропровод горячего водоснабжения | Ду,80 | Ст.20 | 40 | 0.319 |  |  |  |  | по эстакакде | 4 | нет
399 | 1 | Трубопровод пара 100 атм. №1 | 200 | 12Х1МФ | 1931.72 | 96.511 | ШАМОТНЫЙ КИРПИЧ | 869.274 | ОЦИНКОВАННЫЙ | 14.4609 | по эстакакде | 16 | Нет | Покровный слой и телоизоляция частично разрушены
400 | 2 | Трубопровод пара 100 атм. №2 | 200 | 12Х1МФ | 1550.85 | 77.469 | ШАМОТНЫЙ КИРПИЧ | 697.8825 | ОЦИНКОВАННЫЙ | 11.6097 | по эстакакде | 16 | Нет | Покровный слой и телоизоляция частично разрушены
401 | 3 | Трубопровод пара 100 атм. №3 | 200 | 12ХМ | 1416.12 | 70.772 | ШАМОТНЫЙ КИРПИЧ | 637.254 | ОЦИНКОВАННЫЙ | 10.6011 | по эстакакде | 22 | Нет | Покровный слой и телоизоляция частично разрушены
402 | 4 | Трубопровод пара 100 атм. №4 | 200 | 12ХМ | 676.65 | 33.786 | ШАМОТНЫЙ КИРПИЧ | 304.4925 | ОЦИНКОВАННЫЙ | 5.0654 | по эстакакде | 22 | Нет | Покровный слой и телоизоляция частично разрушены
[6 empty] | 2145.316 |  | 2842.0038 |  | 122.6941
5110.0139