## ликвидация
Ликвидация объекта "Установка бактерицидная (Арочник)"
№ п/п | Наименование работ и затрат | Ед. изм. | Кол-во
1 | Демонтаж металлоконструкций покрытий | т | 13.4312
2 | Демонтаж лестниц прямолинейных и криволинейных, пожарных с ограждением | т | 0.1368
3 | Демонтаж металлических конструкций покрытий кровли из швеллера №18 (балок, ригелей, траверс) на установленные опорные металлоконструкции, при ведении работ: с автогидроподъемника | т | 5.394
4 | Демонтаж металлических конструкций (балок, ригелей, траверс) на установленные опорные металлоконструкции, при ведении работ: с автогидроподъемника | т | 31.572
5 | Демонтаж опорных стоек под трубопровды | т | 2.3
6 | Демонтаж трубопроводов водоснабжения из стальных водогазопроводных оцинкованных труб диаметром: 125 мм | 100 м | 0.5
7 | Демонтаж вентилей, задвижек, затворов, клапанов обратных, кранов проходных на трубопроводах из стальных труб диаметром: до 125 мм | шт | 4
8 | Прокладка трубопроводов отопления и газоснабжения из стальных бесшовных труб диаметром: 150 мм | 100 м | 2.16
9 | Прокладка трубопроводов отопления и газоснабжения из стальных бесшовных труб диаметром: 80 мм | 100 м | 2
10 | Прокладка трубопроводов газоснабжения из стальных водогазопроводных неоцинкованных труб диаметром: 32 мм | 100 м | 0.5
11 | Установка вентилей, задвижек, затворов, клапанов обратных, кранов проходных на трубопроводах из стальных труб диаметром: до 125 мм | шт | 28
12 | Разборка покрытий полов: из металлических плит со стороной квадрата 1000 мм | 100 м2 | 2.19
13 | Разборка временных разъездов из плит сборных железобетонных | шт | 5
14 | Монтаж площадок с настилом и ограждением из листовой, рифленой, просечной и круглой стали | т | 2.5
15 | Демонтаж бункеров и силосов стационарных | т | 28.784
16 | Демонтаж пролетных строений галерей с опорами: горизонтального типа | т | 5.1917
17 | Разборка временных разъездов из плит сборных железобетонных | шт | 4
18 | Демонтаж металлических конструкций (балок, ригелей, траверс) на установленные опорные металлоконструкции, при ведении работ: с земли | т | 147.2211
19 | Разработка грунта в отвал экскаваторами "драглайн" или "обратная лопата" с ковшом вместимостью: 0,5 (0,5-0,63) м3, группа грунтов 1 | 1000 м3 | 0.648
20 | Резка стального профилированного настила | м реза | 7123.91
21 | Погрузка при автомобильных перевозках изделий металлических (армокаркасы, заготовки трубные и др.) | 1 т груза | 253.7068
22 | Перевозка грузов I класса автомобилями-самосвалами грузоподъемностью 10 т работающих вне карьера на расстояние до 40 км | 1 т груза | 253.7068
23 | Планировка участка: механизированным способом | 100 м2 | 5.6
24 | Перевозка бетонных, железобетонных изделий, стеновых и перегородных материалов (плит, панелей) панелевозом на автомобильном ходу грузоподъемностью 25 т на расстояние до 11 км | 1 т груза | 37.8
25 | Пакетирование металлолома | 100 т | 2.5371

## деф.вед
Дефектная ведомость на ликвидацию объекта «Установка бактерицидная (Арочник)»
Наименования объекта | Месторождение | Год ввода в экспл. | Инв. № | Выявленные дефекты объектов | Наименование и виды работ по устранения дефектов | Объем выполняемых работ
Установка бактерицидная (Арочник) | Комсомольское | 2023-12-22 | 3-11-002323-191305 | Разборка и ликвидация объекта |  | шт/разрез деталей | шт | м | м/реза | тн | м2 | м3
Раздел 1. Демонтаж стен и кровли из профнастила
[5 empty] | Демонтаж пожарной лестницы | 25.7143 |  | 36 | 2.5714 | 0.1368
[5 empty] | Демонтаж профильного металлического покрытия склада с фронтонами. НС44 | 729.0051 |  |  | 4082.4286 | 13.4312 | 1428.85
[5 empty] | Демонтаж крепежных уголков кровельных листов 40х40х5 | 293.6571 |  | 411.12 | 23.4926 | 1.2251
[5 empty] | Демонтаж прогонов кровли из швеллера №18 | 221.4286 |  | 310 | 62 | 5.394
Раздел 2. Демонтаж м/к каркаса здания и систем отопления
[5 empty] | Демонтаж м/к каркаса здания (прогонов, ферм, ростверка, подкрановых балок, рельсов, подкрановой балки, связей из труб) в том числе: | 1087.8571 | 1 | 1302.2 | 345.7461 | 31.572
[5 empty] | - Демонтаж стоек из трубы Ду 159х10 | 223.2143 |  | 312.5 | 111.3839 | 11.5
[5 empty] | - Демонтаж связей каркаса из уголка 90х90х6 | 322 |  | 230 | 48.3 | 1.9152
[5 empty] | - демонтаж прогонов по фермам из труб диаметром 76х6 | 161.5714 |  | 226.2 | 38.6156 | 2.3525
[5 empty] | - Демонтаж ферм из труб диаметром 108х6, 76х5 | 262.5 |  | 367.5 | 81.618 | 4.9098
[5 empty] | - Демонтаж подкрановых балок №30 | 62.8571 |  | 88 | 37.7143 | 3.212
[5 empty] | - Демонтаж подкранового рельса Р38 | 51.4286 |  | 72 | 16.9714 | 3.5325
[5 empty] | - Демонтаж подкрановой балки грузоподъёмностью БКНБ 6-3 | 4.2857 | 1 | 6 | 11.1429 | 4.15
[5 empty] | Демонтаж трубопроводов и запорной арматуры обвязки емкостей установок подогрева Ду 108х5 | 35.7143 |  | 50 | 12.1071 | 0.75
[5 empty] | Демонтаж регистров системы подогрева из труб, в том числе: | 332.8571 | 0 | 466 | 114.7029 | 9.2568
[5 empty] | - диам. 159х8 | 154.2857 |  | 216 | 76.9886 | 6.4368
[5 empty] | - диам. 76х8 | 142.8571 |  | 200 | 34.1429 | 2.68
[5 empty] | - диам. 32х5 | 35.7143 |  | 50 | 3.5714 | 0.14
[5 empty] | Демонтаж м/к опорных стоек под трубопроводы |  |  |  |  | 2.3
[5 empty] | Демонтаж запорной арматуры и насосного оборудования |  | 32 |  |  | 0.768
[5 empty] | - демонтаж листового метала пола здания из листового метала толщ. 6мм | 111.7347 |  |  | 625.7143 | 10.3675 | 219
[5 empty] | Демонтаж и складирование плит дорожных ж/б 6х2х0,14 |  | 5 |  |  | 21 |  | 8.4
Раздел 3. Демонтаж м/к камер бактерицидной установки
[5 empty] | Демонтаж накопителя из листового метала толщиной 5 мм, каркаса из швеллера 2х12, в том числе: | 661.6939 | 0 | 499.2 | 1801.3943 | 28.7844 | 598.04
[5 empty] | - Демонтаж обшивки накопителя из листового металла толщ. 6мм | 305.1224 |  |  | 1708.6857 | 23.5927 | 598.04
[5 empty] | - Демонтаж швеллеров 2№12 каркаса накопителя | 356.5714 |  | 499.2 | 92.7086 | 5.1917
[5 empty] | Демонтаж м/к площадок обслуживания и лестниц |  |  |  |  | 2.5
Раздел 4. Демонтаж фундаментов
[5 empty] | Демонтаж и складирование плит дорожных ж/б 6х2х0,14 |  | 4 |  |  | 16.8 |  | 6.72
[5 empty] | Демонтаж прогонов из буровой трубы диаметром 146х8,5 | 107.7143 |  | 150.8 | 53.7494 | 4.3461
[5 empty] | Демонтаж готовых конструкций оснований от буровой установки |  |  |  |  | 142.875
Раздел 5. Зачистка территории
[5 empty] | Резка металла |  |  |  | 7123.9066
[5 empty] | Пакетирование металлолома |  |  |  |  | 253.7068
[5 empty] | Вывоз металлолома в пункт приема Заказчика склад УЛиСК на расстояние до 40км |  |  |  |  | 253.7068
[5 empty] | Уборка территории от строительного мусора | [5 empty] | 560
[5 empty] | Планировка территории | [5 empty] | 560
[6 empty] | 5689.7847 | 43 | 5492.72 | 16509.6565 | 868.5337 | 3963.93 | 15.12