## Смета
"СОГЛАСОВАНО" | [15 empty] | "УТВЕРЖДАЮ"
Подрядчик | [15 empty] | Заказчик |  | ООО "ПХК ЦСКА" Президент
[5 empty] | / |  |  |  |  | / | [8 empty] | / | И.В. Есмантович |  |  |  | /
"___"_____________2021 г. | [15 empty] | "___"_____________2021 г.
Форма №1б
ЛОКАЛЬНАЯ СМЕТА № 1.1.3/21
(локальный сметный расчет)
на | Ремонт помещений в здании МСК "ЦСКА АРЕНА" по адресу: 115280, г. Москва, улица Автозаводская, дом 23А
(наименование работ и затрат, наименование объекта)
Основание: чертежи № | [5 empty] | Дефектный акт №1 от 07.04.21, Дефектная ведомость объёмов работ №1
[14 empty] | Сметная стоимость | [6 empty] | 27755.999 |  | тыс.руб.
[14 empty] | Средства на оплату труда | [6 empty] | 6115.833 |  | тыс.руб.
[14 empty] | Нормативная трудоемкость | [6 empty] | 20378 |  | чел.час.
Составлен(а) в базисном уровне цен 2000 года и в уровне цен по состоянию на март 2021 г.
№пп |  | Шифр, номера нормативов и коды ресурсов |  | Наименование работ и затрат |  |  | Ед. изм. |  | Кол-во единиц |  | Цена на единицу измерения, руб. | Коэффициенты |  |  |  |  | ВСЕГО в базисном уровне цен, руб. |  |  | Коэффициенты пересчета, нормы НР и СП |  | ВСЕГО в текущем уровне цен, руб.
[12 empty] | поправочные |  |  | зимних удорожаний
1 |  | 2 |  | 3 |  |  | 4 |  | 5 |  | 6 | 7 |  |  | 8 |  | 9 |  |  | 10 |  | 11
Раздел 1. Раздевалка основной команды
1 |  | 6.69-43-2 о.п. прил.2.1 |  | Покрытие полиэтиленовой пленкой поверхности полов |  |  | 100 м2 |  | 3.86
|  |  |  | ЗП | [6 empty] | 30.76 | 1.15 |  |  | 1 |  | 136.54 |  |  | 25.13 |  | 3431.34
|  |  |  | ЭМ | [6 empty] | 0.37 | 1.15 |  |  | 1 |  | 1.64 |  |  | 9.41 |  | 15.46
|  |  |  | в т.ч. ЗПМ | [6 empty] | 0.07 | 1.15 |  |  | 1 |  | (0,31) |  |  | 25.13 |  | (7,81)
|  |  |  | МР | [6 empty] | 289.63 | 1 |  |  | 1 |  | 1117.97 |  |  | 2.93 |  | 3275.66
|  |  |  | НР от ЗП |  |  | % |  | 91 | [7 empty] | 124.25 |  |  | 73 |  | 2504.88
|  |  |  | СП от ЗП |  |  | % |  | 70 | [7 empty] | 95.58 |  |  | 41 |  | 1406.85
|  |  |  | НР и СП от ЗПМ (98,00% и 77,00%) |  |  | % |  | 175 | [7 empty] | 0.54 |  |  | 157 |  | 12.26
[7 empty] | чел-ч |  | 3.01 |  |  | 1.15 |  |  | 1 |  | 13
ЗТР
[17 empty] | 1476.52 |  |  |  |  | 10646.45
2 |  | 6.69-44-2 о.п. прил.2.1 |  | Снятие полиэтиленовой пленки с поверхности полов |  |  | 100 м2 |  | 3.86
|  |  |  | ЗП | [6 empty] | 25.86 | 1.15 |  |  | 1 |  | 114.79 |  |  | 25.13 |  | 2884.74
|  |  |  | НР от ЗП |  |  | % |  | 91 | [7 empty] | 104.46 |  |  | 73 |  | 2105.86
|  |  |  | СП от ЗП |  |  | % |  | 70 | [7 empty] | 80.35 |  |  | 41 |  | 1182.74
|  |  |  | ЗТР |  |  | чел-ч |  | 2.53 |  |  | 1.15 |  |  | 1 |  | 11
|  |  |  | Масса мусора |  |  | т |  | 0.015 | [12 empty] | 0.058
[17 empty] | 299.6 |  |  |  |  | 6173.34
3 |  | ТСН 6.69-43-1 о.п. прил.2.1 |  | Покрытие полиэтиленовой пленкой поверхности дверных блоков |  |  | 100 м2 |  | 0.2
|  |  |  | ЗП | [6 empty] | 37.1 | 1.15 |  |  | 1 |  | 8.53 |  |  | 25.13 |  | 214.43
|  |  |  | ЭМ | [6 empty] | 0.37 | 1.15 |  |  | 1 |  | 0.09 |  |  | 9.41 |  | 0.8
|  |  |  | в т.ч. ЗПМ | [6 empty] | 0.07 | 1.15 |  |  | 1 |  | (0,02) |  |  | 25.13 |  | (0,40)
|  |  |  | МР | [6 empty] | 289.63 | 1 |  |  | 1 |  | 57.93 |  |  | 2.93 |  | 169.72
|  |  |  | НР от ЗП |  |  | % |  | 91 | [7 empty] | 7.76 |  |  | 73 |  | 156.53
|  |  |  | СП от ЗП |  |  | % |  | 70 | [7 empty] | 5.97 |  |  | 41 |  | 87.92
|  |  |  | НР и СП от ЗПМ (98,00% и 77,00%) |  |  | % |  | 175 | [7 empty] | 0.04 |  |  | 157 |  | 0.63
[7 empty] | чел-ч |  | 3.63 |  |  | 1.15 |  |  | 1 |  | 1
ЗТР
[17 empty] | 80.32 |  |  |  |  | 630.03
4 |  | 6.69-44-2 о.п. прил.2.1 |  | Снятие полиэтиленовой пленки и картона с поверхности дверей (ПРИМ.) |  |  | 100 м2 |  | 0.2
|  |  |  | ЗП | [6 empty] | 25.86 | 1.15 |  |  | 1 |  | 5.95 |  |  | 25.13 |  | 149.47
|  |  |  | НР от ЗП |  |  | % |  | 91 | [7 empty] | 5.41 |  |  | 73 |  | 109.11
|  |  |  | СП от ЗП |  |  | % |  | 70 | [7 empty] | 4.17 |  |  | 41 |  | 61.28
|  |  |  | ЗТР |  |  | чел-ч |  | 2.53 |  |  | 1.15 |  |  | 1 |  | 1
|  |  |  | Масса мусора |  |  | т |  | 0.015 | [12 empty] | 0.003
[17 empty] | 15.53 |  |  |  |  | 319.86
5 |  | ТСН 6.69-43-1 о.п. прил.2.1 |  | Покрытие полиэтиленовой пленкой поверхности шкафов, офисной мебели, оборудования и т.п. |  |  | 100 м2 |  | 1
|  |  |  | ЗП | [6 empty] | 37.1 | 1.15 |  |  | 1 |  | 42.67 |  |  | 25.13 |  | 1072.17
|  |  |  | ЭМ | [6 empty] | 0.37 | 1.15 |  |  | 1 |  | 0.43 |  |  | 9.41 |  | 4
|  |  |  | в т.ч. ЗПМ | [6 empty] | 0.07 | 1.15 |  |  | 1 |  | (0,08) |  |  | 25.13 |  | (2,02)
|  |  |  | МР | [6 empty] | 289.63 | 1 |  |  | 1 |  | 289.63 |  |  | 2.93 |  | 848.62
|  |  |  | НР от ЗП |  |  | % |  | 91 | [7 empty] | 38.83 |  |  | 73 |  | 782.68
|  |  |  | СП от ЗП |  |  | % |  | 70 | [7 empty] | 29.87 |  |  | 41 |  | 439.59
|  |  |  | НР и СП от ЗПМ (98,00% и 77,00%) |  |  | % |  | 175 | [7 empty] | 0.14 |  |  | 157 |  | 3.17
[7 empty] | чел-ч |  | 3.63 |  |  | 1.15 |  |  | 1 |  | 4
ЗТР
[17 empty] | 401.57 |  |  |  |  | 3150.23
6 |  | 6.69-44-2 о.п. прил.2.1 |  | Снятие полиэтиленовой пленки с поверхности шкафов, офисной мебели, оборудования и т.п. (ПРИМ.) |  |  | 100 м2 |  | 1
|  |  |  | ЗП | [6 empty] | 25.86 | 1.15 |  |  | 1 |  | 29.74 |  |  | 25.13 |  | 747.34
|  |  |  | НР от ЗП |  |  | % |  | 91 | [7 empty] | 27.06 |  |  | 73 |  | 545.56
|  |  |  | СП от ЗП |  |  | % |  | 70 | [7 empty] | 20.82 |  |  | 41 |  | 306.41
|  |  |  | ЗТР |  |  | чел-ч |  | 2.53 |  |  | 1.15 |  |  | 1 |  | 3
|  |  |  | Масса мусора |  |  | т |  | 0.015 | [12 empty] | 0.015
[17 empty] | 77.62 |  |  |  |  | 1599.31
7 |  | ТСН 6.62-35-4 о.п. прил.2.1 |  | Окрашивание ранее окрашенных поверхностей стен водоэмульсионными составами, ранее окрашенных водоэмульсионной краской с расчисткой старой краски до 10 % |  |  | 100 м2 |  | 3.68
|  |  |  | ЗП | [6 empty] | 213.95 | 1.15 |  |  | 1 |  | 905.44 |  |  | 25.13 |  | 22753.62
|  |  |  | ЭМ | [6 empty] | 4.47 | 1.15 |  |  | 1 |  | 18.92 |  |  | 10.35 |  | 195.79
|  |  |  | в т.ч. ЗПМ | [6 empty] | 1.06 | 1.15 |  |  | 1 |  | (4,49) |  |  | 25.13 |  | (112,73)
|  |  |  | МР | [6 empty] | 110.73 | 1 |  |  | 1 |  | 407.49 |  |  | 5.93 |  | 2416.39
|  | Isolux.ru |  | Краска для стен и потолков Dulux Professional Bindo 3 база BW глубокоматовая 9 л (Ц=4507/9/1,2/5.98*1.02=71,18) |  |  | л |  | 52.55 |  | 71.18 | 1 |  |  | 1 |  | 3740.51 |  |  | 5.98 |  | 22368.24
|  | 1.3-2-44 |  | Смеси сухие шпатлевочные для сухих помещений на органическом связующем (Ветонит KR) |  |  | кг |  | 18.768 |  | 9.1 | 1 |  |  | 1 |  | 170.79 |  |  | 2.02 |  | 344.99
|  |  |  | НР от ЗП |  |  | % |  | 100 | [7 empty] | 905.44 |  |  | 81 |  | 18430.43
|  |  |  | СП от ЗП |  |  | % |  | 64 | [7 empty] | 579.48 |  |  | 41 |  | 9328.98
|  |  |  | НР и СП от ЗПМ (98,00% и 77,00%) |  |  | % |  | 175 | [7 empty] | 7.86 |  |  | 157 |  | 176.99
[7 empty] | чел-ч |  | 18.9 |  |  | 1.15 |  |  | 1 |  | 80
ЗТР
[17 empty] | 6735.93 |  |  |  |  | 76015.43
8 |  | ТСН 3.15-115-10 о.п. прил.2.3 о.у. п.3.4.6 |  | Разделка поверхностей клеевая по эскизам, 2 категория сложности |  |  | 100 м2 |  | 0.874
|  |  |  | ЗП | [6 empty] | 1137.29 | 1,15*1,15 |  |  | 1 |  | 1314.55 |  |  | 25.13 |  | 33034.73
|  |  |  | МР | [6 empty] | 21.69 | 1 |  |  | 1 |  | 18.96 |  |  | 16 |  | 303.31
|  | www.kraski-dulux.ru |  | Водоэмульсионная краска матовая Dulux Trade Vinyl Matt 5 л, 1 шт Красная RAL3020, 1 шт Синяя RAL5010 (Ц=7330/1,2/5,98*1,02=1041.89) |  |  | шт |  | 2 |  | 1041.89 | 1 |  |  | 1 |  | 2083.78 |  |  | 5.98 |  | 12461
|  | www.kraski-dulux.ru |  | Водоэмульсионная краска матовая Dulux Trade Vinyl Matt 1 л, 1 шт Красная RAL3020, 1 шт Синяя RAL5010 (Ц=1890/1,2/5,98*1,02=268.65) |  |  | шт |  | 2 |  | 268.65 | 1 |  |  | 1 |  | 537.3 |  |  | 5.98 |  | 3213.05
|  | 1.1-1-652 |  | Мел молотый |  |  | т |  | -0.014 |  | 545.21 | 1 |  |  | 1 |  | -7.63 |  |  | 5.72 |  | -43.66
|  | 1.1-1-471 |  | Краски сухие, цветные |  |  | т |  | -0.001 |  | 4029.1 | 1 |  |  | 1 |  | -4.03 |  |  | 17.4 |  | -70.11
|  |  |  | НР от ЗП |  |  | % |  | 100 | [7 empty] | 1314.55 |  |  | 81 |  | 26758.13
|  |  |  | СП от ЗП |  |  | % |  | 64 | [7 empty] | 841.31 |  |  | 41 |  | 13544.24
|  |  |  | ЗТР |  |  | чел-ч |  | 77 |  |  | 1,15*1,15 |  |  | 1 |  | 89
[17 empty] | 6098.79 |  |  |  |  | 89200.69
|  |  |  | Итого по разделу | [12 empty] | 15185.88 |  |  |  |  | 187735.34
Раздел 2. Раздевалка команды "Красная Армия"
9 |  | 6.69-43-2 о.п. прил.2.1 |  | Покрытие полиэтиленовой пленкой поверхности полов |  |  | 100 м2 |  | 1.68
|  |  |  | ЗП | [6 empty] | 30.76 | 1.15 |  |  | 1 |  | 59.43 |  |  | 25.13 |  | 1493.43
|  |  |  | ЭМ | [6 empty] | 0.37 | 1.15 |  |  | 1 |  | 0.71 |  |  | 9.41 |  | 6.73
|  |  |  | в т.ч. ЗПМ | [6 empty] | 0.07 | 1.15 |  |  | 1 |  | (0,14) |  |  | 25.13 |  | (3,40)
|  |  |  | МР | [6 empty] | 289.63 | 1 |  |  | 1 |  | 486.58 |  |  | 2.93 |  | 1425.67
|  |  |  | НР от ЗП |  |  | % |  | 91 | [7 empty] | 54.08 |  |  | 73 |  | 1090.2
|  |  |  | СП от ЗП |  |  | % |  | 70 | [7 empty] | 41.6 |  |  | 41 |  | 612.31
|  |  |  | НР и СП от ЗПМ (98,00% и 77,00%) |  |  | % |  | 175 | [7 empty] | 0.25 |  |  | 157 |  | 5.34
[7 empty] | чел-ч |  | 3.01 |  |  | 1.15 |  |  | 1 |  | 6
ЗТР
[17 empty] | 642.65 |  |  |  |  | 4633.68
10 |  | 6.69-44-2 о.п. прил.2.1 |  | Снятие полиэтиленовой пленки с поверхности полов |  |  | 100 м2 |  | 1.68
|  |  |  | ЗП | [6 empty] | 25.86 | 1.15 |  |  | 1 |  | 49.96 |  |  | 25.13 |  | 1255.53
|  |  |  | НР от ЗП |  |  | % |  | 91 | [7 empty] | 45.46 |  |  | 73 |  | 916.54
|  |  |  | СП от ЗП |  |  | % |  | 70 | [7 empty] | 34.97 |  |  | 41 |  | 514.77
|  |  |  | ЗТР |  |  | чел-ч |  | 2.53 |  |  | 1.15 |  |  | 1 |  | 5
|  |  |  | Масса мусора |  |  | т |  | 0.015 | [12 empty] | 0.025
[17 empty] | 130.39 |  |  |  |  | 2686.84
11 |  | ТСН 6.69-43-1 о.п. прил.2.1 |  | Покрытие полиэтиленовой пленкой поверхности дверных блоков |  |  | 100 м2 |  | 0.32
|  |  |  | ЗП | [6 empty] | 37.1 | 1.15 |  |  | 1 |  | 13.65 |  |  | 25.13 |  | 343.09
|  |  |  | ЭМ | [6 empty] | 0.37 | 1.15 |  |  | 1 |  | 0.14 |  |  | 9.41 |  | 1.28
|  |  |  | в т.ч. ЗПМ | [6 empty] | 0.07 | 1.15 |  |  | 1 |  | (0,03) |  |  | 25.13 |  | (0,65)
|  |  |  | МР | [6 empty] | 289.63 | 1 |  |  | 1 |  | 92.68 |  |  | 2.93 |  | 271.56
|  |  |  | НР от ЗП |  |  | % |  | 91 | [7 empty] | 12.42 |  |  | 73 |  | 250.46
|  |  |  | СП от ЗП |  |  | % |  | 70 | [7 empty] | 9.56 |  |  | 41 |  | 140.67
|  |  |  | НР и СП от ЗПМ (98,00% и 77,00%) |  |  | % |  | 175 | [7 empty] | 0.05 |  |  | 157 |  | 1.02
[7 empty] | чел-ч |  | 3.63 |  |  | 1.15 |  |  | 1 |  | 1
ЗТР
[17 empty] | 128.5 |  |  |  |  | 1008.08
12 |  | 6.69-44-2 о.п. прил.2.1 |  | Снятие полиэтиленовой пленки и картона с поверхности дверей (ПРИМ.) |  |  | 100 м2 |  | 0.32
|  |  |  | ЗП | [6 empty] | 25.86 | 1.15 |  |  | 1 |  | 9.52 |  |  | 25.13 |  | 239.15
|  |  |  | НР от ЗП |  |  | % |  | 91 | [7 empty] | 8.66 |  |  | 73 |  | 174.58
|  |  |  | СП от ЗП |  |  | % |  | 70 | [7 empty] | 6.66 |  |  | 41 |  | 98.05
|  |  |  | ЗТР |  |  | чел-ч |  | 2.53 |  |  | 1.15 |  |  | 1 |  | 1
|  |  |  | Масса мусора |  |  | т |  | 0.015 | [12 empty] | 0.005
[17 empty] | 24.84 |  |  |  |  | 511.78
13 |  | ТСН 6.69-43-1 о.п. прил.2.1 |  | Покрытие полиэтиленовой пленкой поверхности шкафов, офисной мебели, оборудования и т.п. |  |  | 100 м2 |  | 0.3
|  |  |  | ЗП | [6 empty] | 37.1 | 1.15 |  |  | 1 |  | 12.8 |  |  | 25.13 |  | 321.65
|  |  |  | ЭМ | [6 empty] | 0.37 | 1.15 |  |  | 1 |  | 0.13 |  |  | 9.41 |  | 1.2
|  |  |  | в т.ч. ЗПМ | [6 empty] | 0.07 | 1.15 |  |  | 1 |  | (0,02) |  |  | 25.13 |  | (0,61)
|  |  |  | МР | [6 empty] | 289.63 | 1 |  |  | 1 |  | 86.89 |  |  | 2.93 |  | 254.58
|  |  |  | НР от ЗП |  |  | % |  | 91 | [7 empty] | 11.65 |  |  | 73 |  | 234.8
|  |  |  | СП от ЗП |  |  | % |  | 70 | [7 empty] | 8.96 |  |  | 41 |  | 131.88
|  |  |  | НР и СП от ЗПМ (98,00% и 77,00%) |  |  | % |  | 175 | [7 empty] | 0.04 |  |  | 157 |  | 0.96
[7 empty] | чел-ч |  | 3.63 |  |  | 1.15 |  |  | 1 |  | 1
ЗТР
[17 empty] | 120.47 |  |  |  |  | 945.07
14 |  | 6.69-44-2 о.п. прил.2.1 |  | Снятие полиэтиленовой пленки с поверхности шкафов, офисной мебели, оборудования и т.п. (ПРИМ.) |  |  | 100 м2 |  | 0.3
|  |  |  | ЗП | [6 empty] | 25.86 | 1.15 |  |  | 1 |  | 8.92 |  |  | 25.13 |  | 224.2
|  |  |  | НР от ЗП |  |  | % |  | 91 | [7 empty] | 8.12 |  |  | 73 |  | 163.67
|  |  |  | СП от ЗП |  |  | % |  | 70 | [7 empty] | 6.24 |  |  | 41 |  | 91.92
|  |  |  | ЗТР |  |  | чел-ч |  | 2.53 |  |  | 1.15 |  |  | 1 |  | 1
|  |  |  | Масса мусора |  |  | т |  | 0.015 | [12 empty] | 0.005
[17 empty] | 23.28 |  |  |  |  | 479.79
15 |  | 3.10-89-2 о.п. прил.2.3 о.у. п.3.4.6 |  | Устройство перегородок из гипсокартонных листов (ГКЛ) с одинарным металлическим каркасом и обшивкой с двух сторон по два слоя с каждой по системе типа "КНАУФ" (С 112), с одним дверным проемом |  |  | 100 м2 перегородки за вычетом проемов |  | 0.334
|  |  |  | ЗП | [6 empty] | 1738.76 | 1,15*1,15 |  |  | 1 |  | 768.04 |  |  | 25.13 |  | 19300.75
|  |  |  | ЭМ | [6 empty] | 124.44 | 1,15*1,25 |  |  | 1 |  | 59.75 |  |  | 8.53 |  | 509.64
|  |  |  | в т.ч. ЗПМ | [6 empty] | 33.75 | 1,15*1,25 |  |  | 1 |  | (16,20) |  |  | 25.13 |  | (407,21)
|  |  |  | МР | [6 empty] | 2613.41 | 1 |  |  | 1 |  | 872.88 |  |  | 3.95 |  | 3447.87
|  | 1.1-1-3719 |  | Лента полимерная микропористая уплотнительная самоклеящаяся, типа "Дихтунгсбанд", ширина 50 мм, толщина 3,2 мм |  |  | м |  | 39.078 |  | 0.71 | 1 |  |  | 1 |  | 27.75 |  |  | 6.69 |  | 185.62
|  | 1.7-4-29 |  | Профили направляющих для монтажа гипсовых перегородок и подвесных потолков, стальные, оцинкованные, марка ПН, сечение 100х40х0,6 мм |  |  | м |  | 28.724 |  | 28.06 | 1 |  |  | 1 |  | 806 |  |  | 3.01 |  | 2426.05
|  | 1.7-4-33 |  | Профили стоек для монтажа гипсовых перегородок и подвесных потолков, стальные, оцинкованные, марка ПС, сечение 100х50х0,6 мм |  |  | м |  | 84.836 |  | 25.67 | 1 |  |  | 1 |  | 2177.74 |  |  | 3.55 |  | 7730.98
|  | Isolux.ru |  | Гипсокартонный лист Knauf влагостойкий 2500х1200х12,5 мм (Ц=367/1.2/2.5/1,2/5.98*1.02=17,39) |  |  | м2 |  | 149.966 |  | 17.39 | 1 |  |  | 1 |  | 2607.91 |  |  | 5.98 |  | 15595.29
|  | 1.1-1-2586 |  | Плиты минераловатные теплоизоляционные для ненагружаемых конструкций, марка "Лайт Баттс", толщина от 50 до 170 мм |  |  | м3 |  | 3.44 |  | 480.08 | 1 |  |  | 1 |  | 1651.48 |  |  | 4.2 |  | 6936.2
|  | 1.7-4-45 |  | Уголки из оцинкованной стали для крепления несущих элементов двери к полу и потолку, размеры 100х99х123х2,0 мм |  |  | шт. |  | 2 |  | 17.09 | 1 |  |  | 1 |  | 34.18 |  |  | 3.23 |  | 110.4
|  |  |  | НР от ЗП |  |  | % |  | 91 | [7 empty] | 698.92 |  |  | 73 |  | 14089.55
|  |  |  | СП от ЗП |  |  | % |  | 70 | [7 empty] | 537.63 |  |  | 41 |  | 7913.31
|  |  |  | НР и СП от ЗПМ (98,00% и 77,00%) |  |  | % |  | 175 | [7 empty] | 28.35 |  |  | 157 |  | 639.32
[7 empty] | чел-ч |  | 148.01 |  |  | 1,15*1,15 |  |  | 1 |  | 65
ЗТР
[17 empty] | 10270.63 |  |  |  |  | 78884.98
16 |  | 3.15-140-1 о.п.гл.6 п.11 о.п. прил.2.3 |  | Настенное покрытие стеклообоями с окраской поливинилацетатными красками за один раз с подготовкой |  |  | 100 м2 оклеиваемой поверхности |  | 0.668
|  |  |  | ЗП | [6 empty] | 1901.57 | 1,15*1,15 |  |  | 1 |  | 1679.9 |  |  | 25.13 |  | 42215.99
|  |  |  | ЭМ | [6 empty] | 3.74 | 1,25*1,15 |  |  | 1 |  | 3.59 |  |  | 11.55 |  | 41.48
|  |  |  | в т.ч. ЗПМ | [6 empty] | 1.12 | 1,25*1,15 |  |  | 1 |  | (1,08) |  |  | 25.13 |  | (27,03)
|  |  |  | МР | [6 empty] | 953.15 | 1 |  |  | 1 |  | 636.7 |  |  | 2.79 |  | 1776.4
|  | 1.1-1-3040 |  | Краска водно-дисперсионная фасадная акриловая для финишной отделки поверхностей, марка "Maestro" |  |  | т |  | 0.011 |  | 9676.68 | 1 |  |  | 1 |  | 106.44 |  |  | 14.16 |  | 1507.24
|  | 1.3-2-44 |  | Смеси сухие шпатлевочные для сухих помещений на органическом связующем (Ветонит KR) |  |  | кг |  | 80.16 |  | 9.1 | 1 |  |  | 1 |  | 729.46 |  |  | 2.02 |  | 1473.5
|  | Isolux.ru |  | Стеклохолст малярный Oscar Паутинка 50 г/м2 (Ц=1414/50/1,2/5.98*1.02=4.02) |  |  | м2 |  | 74.816 |  | 4.02 | 1 |  |  | 1 |  | 300.76 |  |  | 5.98 |  | 1798.55
|  |  |  | НР от ЗП |  |  | % |  | 100 | [7 empty] | 1679.9 |  |  | 81 |  | 34194.95
|  |  |  | СП от ЗП |  |  | % |  | 64 | [7 empty] | 1075.14 |  |  | 41 |  | 17308.56
|  |  |  | НР и СП от ЗПМ (98,00% и 77,00%) |  |  | % |  | 175 | [7 empty] | 1.89 |  |  | 157 |  | 42.44
[7 empty] | чел-ч |  | 157 |  |  | 1,15*1,15 |  |  | 1 |  | 139
ЗТР
[17 empty] | 6213.78 |  |  |  |  | 100359.11
17 |  | 3.15-103-5 о.п.гл.6 п.11 о.п. прил.2.3 |  | Третья шпатлевка стен при высококачественной окраске по штукатурке и сборным конструкциям, подготовленным под окраску (Новые перегородки) |  |  | 100 м2 окрашиваемой поверхности |  | 0.668
|  |  |  | ЗП | [6 empty] | 136.14 | 1,15*1,15 |  |  | 1 |  | 120.27 |  |  | 25.13 |  | 3022.39
|  |  |  | ЭМ | [6 empty] | 0.74 | 1,25*1,15 |  |  | 1 |  | 0.71 |  |  | 10.46 |  | 7.43
|  |  |  | в т.ч. ЗПМ | [6 empty] | 0.18 | 1,25*1,15 |  |  | 1 |  | (0,17) |  |  | 25.13 |  | (4,34)
|  |  |  | МР | [6 empty] | 3.64 | 1 |  |  | 1 |  | 2.43 |  |  | 5.98 |  | 14.54
|  | 1.1-1-1480 |  | Шпатлевка клеевая |  |  | т |  | 0.04 |  | 3015.62 | 1 |  |  | 1 |  | 120.62 |  |  | 4.45 |  | 536.78
|  |  |  | НР от ЗП |  |  | % |  | 100 | [7 empty] | 120.27 |  |  | 81 |  | 2448.14
|  |  |  | СП от ЗП |  |  | % |  | 64 | [7 empty] | 76.97 |  |  | 41 |  | 1239.18
|  |  |  | НР и СП от ЗПМ (98,00% и 77,00%) |  |  | % |  | 175 | [7 empty] | 0.3 |  |  | 157 |  | 6.81
[7 empty] | чел-ч |  | 10.9 |  |  | 1,15*1,15 |  |  | 1 |  | 10
ЗТР
[17 empty] | 441.57 |  |  |  |  | 7275.27
18 |  | 3.15-140-3 о.п.гл.6 п.11 о.п. прил.2.3 |  | Добавляется на окраску поливинилацетатными красками стеклообоев на каждый последующий слой к поз. 15-140-1, 15-140-2 |  |  | 100 м2 окрашиваемой поверхности |  | 0.668
|  |  |  | ЗП | [6 empty] | 66.04 | 1,15*1,15 |  |  | 1 |  | 58.34 |  |  | 25.13 |  | 1466.13
|  | 1.1-1-3040 |  | Краска водно-дисперсионная фасадная акриловая для финишной отделки поверхностей, марка "Maestro" |  |  | т |  | 0.01 |  | 9676.68 | 1 |  |  | 1 |  | 96.77 |  |  | 14.16 |  | 1370.22
|  |  |  | НР от ЗП |  |  | % |  | 100 | [7 empty] | 58.34 |  |  | 81 |  | 1187.57
|  |  |  | СП от ЗП |  |  | % |  | 64 | [7 empty] | 37.34 |  |  | 41 |  | 601.11
|  |  |  | ЗТР |  |  | чел-ч |  | 5.49 |  |  | 1,15*1,15 |  |  | 1 |  | 5
[17 empty] | 250.79 |  |  |  |  | 4625.03
19 |  | 6.62-31-1 о.п. прил.2.1 |  | Расчистка поверхностей от старых покрасок (шпателем, щетками и т.д.) |  |  | 1 м2 поверхности |  | 354.36
|  |  |  | ЗП | [6 empty] | 6.13 | 1.15 |  |  | 1 |  | 2498.06 |  |  | 25.13 |  | 62776.27
|  |  |  | НР от ЗП |  |  | % |  | 100 | [7 empty] | 2498.06 |  |  | 81 |  | 50848.78
|  |  |  | СП от ЗП |  |  | % |  | 64 | [7 empty] | 1598.76 |  |  | 41 |  | 25738.27
|  |  |  | ЗТР |  |  | чел-ч |  | 0.6 |  |  | 1.15 |  |  | 1 |  | 245
[17 empty] | 6594.88 |  |  |  |  | 139363.32
20 |  | ТСН 6.61-1-2 о.п. прил.2.1 |  | Сплошное выравнивание штукатурки стен, внутри здания цементно-известковым раствором при толщине намета до 10 мм |  |  | 100 м2 |  | 3.544
|  |  |  | ЗП | [6 empty] | 453.36 | 1.15 |  |  | 1 |  | 1847.71 |  |  | 25.13 |  | 46433.05
|  | Isolux.ru |  | Штукатурка гипсовая универсальная Knauf Ротбанд белая 30 кг (Ц=445/1,2/5.98*1.02=63,25) |  |  | шт. |  | 100 |  | 63.25 | 1 |  |  | 1 |  | 6325 |  |  | 5.98 |  | 37823.5
|  |  |  | НР от ЗП |  |  | % |  | 100 | [7 empty] | 1847.71 |  |  | 81 |  | 37610.77
|  |  |  | СП от ЗП |  |  | % |  | 64 | [7 empty] | 1182.53 |  |  | 41 |  | 19037.55
|  |  |  | ЗТР |  |  | чел-ч |  | 42.37 |  |  | 1.15 |  |  | 1 |  | 173
[17 empty] | 11202.95 |  |  |  |  | 140904.87
21 |  | 3.15-103-5 о.п. прил.2.3 о.у. п.3.4.6 |  | Третья шпатлевка стен при высококачественной окраске по штукатурке и сборным конструкциям, подготовленным под окраску |  |  | 100 м2 окрашиваемой поверхности |  | 3.544
|  |  |  | ЗП | [6 empty] | 136.14 | 1,15*1,15 |  |  | 1 |  | 638.08 |  |  | 25.13 |  | 16034.95
|  |  |  | ЭМ | [6 empty] | 0.74 | 1,15*1,25 |  |  | 1 |  | 3.77 |  |  | 10.46 |  | 39.43
|  |  |  | в т.ч. ЗПМ | [6 empty] | 0.18 | 1,15*1,25 |  |  | 1 |  | (0,92) |  |  | 25.13 |  | (23,04)
|  |  |  | МР | [6 empty] | 3.64 | 1 |  |  | 1 |  | 12.9 |  |  | 5.98 |  | 77.14
|  | 1.1-1-1480 |  | Шпатлевка клеевая |  |  | т |  | 0.103 |  | 3015.62 | 1 |  |  | 1 |  | 310.61 |  |  | 4.45 |  | 1382.21
|  |  |  | НР от ЗП |  |  | % |  | 100 | [7 empty] | 638.08 |  |  | 81 |  | 12988.31
|  |  |  | СП от ЗП |  |  | % |  | 64 | [7 empty] | 408.37 |  |  | 41 |  | 6574.33
|  |  |  | НР и СП от ЗПМ (98,00% и 77,00%) |  |  | % |  | 175 | [7 empty] | 1.61 |  |  | 157 |  | 36.17
[7 empty] | чел-ч |  | 10.9 |  |  | 1,15*1,15 |  |  | 1 |  | 51
ЗТР
[17 empty] | 2013.42 |  |  |  |  | 37132.54
22 |  | ТСН 6.61-35-1 о.п. прил.2.3 |  | Наклеивание сетки штукатурной стеклотканевой "Строби" |  |  | м2 |  | 354.4
|  |  |  | ЗП | [6 empty] | 2.35 | 1.15 |  |  | 1 |  | 957.77 |  |  | 25.13 |  | 24068.66
|  |  |  | МР | [6 empty] | 2.59 | 1 |  |  | 1 |  | 917.9 |  |  | 1.02 |  | 936.25
|  | Isolux.ru |  | Стеклохолст малярный Oscar Паутинка 50 г/м2 (Ц=1414/50/1,2/5.98*1.02=4.02) |  |  | м2 |  | 379.208 |  | 4.02 | 1 |  |  | 1 |  | 1524.42 |  |  | 5.98 |  | 9116.01
|  |  |  | НР от ЗП |  |  | % |  | 100 | [7 empty] | 957.77 |  |  | 81 |  | 19495.61
|  |  |  | СП от ЗП |  |  | % |  | 64 | [7 empty] | 612.97 |  |  | 41 |  | 9868.15
|  |  |  | ЗТР |  |  | чел-ч |  | 0.21 |  |  | 1.15 |  |  | 1 |  | 86
[17 empty] | 4970.83 |  |  |  |  | 63484.68
23 |  | ТСН 3.15-96-3 о.п. прил.2.3 о.у. п.3.4.6 |  | Улучшенная окраска поливинилацетатными водоэмульсионными составами по штукатурке стен |  |  | 100 м2 |  | 3.544
|  |  |  | ЗП | [6 empty] | 458.64 | 1,15*1,15 |  |  | 1 |  | 2149.62 |  |  | 25.13 |  | 54019.9
|  |  |  | ЭМ | [6 empty] | 29.03 | 1,15*1,25 |  |  | 1 |  | 147.89 |  |  | 10.33 |  | 1527.74
|  |  |  | в т.ч. ЗПМ | [6 empty] | 6.86 | 1,15*1,25 |  |  | 1 |  | (34,95) |  |  | 25.13 |  | (878,25)
|  |  |  | МР | [6 empty] | 6.09 | 1 |  |  | 1 |  | 21.58 |  |  | 5.98 |  | 129.07
|  | 1.1-1-1480 |  | Шпатлевка клеевая |  |  | т |  | 0.181 |  | 3015.62 | 1 |  |  | 1 |  | 545.83 |  |  | 4.45 |  | 2428.93
|  | Isolux.ru |  | Краска для стен и потолков Dulux Professional Bindo 3 база BW глубокоматовая 9 л (Ц=4507/9/1,2/5.98*1.02=71,18) |  |  | л |  | 50.608 |  | 71.18 | 1 |  |  | 1 |  | 3602.28 |  |  | 5.98 |  | 21541.62
|  |  |  | НР от ЗП |  |  | % |  | 100 | [7 empty] | 2149.62 |  |  | 81 |  | 43756.12
|  |  |  | СП от ЗП |  |  | % |  | 64 | [7 empty] | 1375.76 |  |  | 41 |  | 22148.16
|  |  |  | НР и СП от ЗПМ (98,00% и 77,00%) |  |  | % |  | 175 | [7 empty] | 61.16 |  |  | 157 |  | 1378.85
[7 empty] | чел-ч |  | 39 |  |  | 1,15*1,15 |  |  | 1 |  | 183
ЗТР
[17 empty] | 10053.74 |  |  |  |  | 146930.39
24 |  | ТСН 3.15-115-10 о.п. прил.2.3 о.у. п.3.4.6 |  | Разделка поверхностей клеевая по эскизам, 2 категория сложности |  |  | 100 м2 |  | 0.874
|  |  |  | ЗП | [6 empty] | 1137.29 | 1,15*1,15 |  |  | 1 |  | 1314.55 |  |  | 25.13 |  | 33034.73
|  |  |  | МР | [6 empty] | 21.69 | 1 |  |  | 1 |  | 18.96 |  |  | 16 |  | 303.31
|  | www.kraski-dulux.ru |  | Водоэмульсионная краска матовая Dulux Trade Vinyl Matt 5 л, 1 шт Красная RAL3020, 1 шт Синяя RAL5010 (Ц=7330/1,2/5,98*1,02=1041.89) |  |  | шт |  | 2 |  | 1041.89 | 1 |  |  | 1 |  | 2083.78 |  |  | 5.98 |  | 12461
|  | www.kraski-dulux.ru |  | Водоэмульсионная краска матовая Dulux Trade Vinyl Matt 1 л, 1 шт Красная RAL3020, 1 шт Синяя RAL5010 (Ц=1890/1,2/5,98*1,02=268.65) |  |  | шт |  | 2 |  | 268.65 | 1 |  |  | 1 |  | 537.3 |  |  | 5.98 |  | 3213.05
|  | 1.1-1-652 |  | Мел молотый |  |  | т |  | -0.014 |  | 545.21 | 1 |  |  | 1 |  | -7.63 |  |  | 5.72 |  | -43.66
|  | 1.1-1-471 |  | Краски сухие, цветные |  |  | т |  | -0.001 |  | 4029.1 | 1 |  |  | 1 |  | -4.03 |  |  | 17.4 |  | -70.11
|  |  |  | НР от ЗП |  |  | % |  | 100 | [7 empty] | 1314.55 |  |  | 81 |  | 26758.13
|  |  |  | СП от ЗП |  |  | % |  | 64 | [7 empty] | 841.31 |  |  | 41 |  | 13544.24
|  |  |  | ЗТР |  |  | чел-ч |  | 77 |  |  | 1,15*1,15 |  |  | 1 |  | 89
[17 empty] | 6098.79 |  |  |  |  | 89200.69
25 |  | 3.11-29-3 о.п.гл.6 п.11 о.п. прил.2.3 |  | Устройство плинтусов поливинилхлоридных на винтах самонарезающих |  |  | 100 м плинтусов |  | 0.14
|  |  |  | ЗП | [6 empty] | 80.19 | 1,15*1,15 |  |  | 1 |  | 14.85 |  |  | 25.13 |  | 373.11
|  |  |  | ЭМ | [6 empty] | 6.66 | 1,25*1,15 |  |  | 1 |  | 1.34 |  |  | 11.35 |  | 15.21
|  |  |  | в т.ч. ЗПМ | [6 empty] | 0.74 | 1,25*1,15 |  |  | 1 |  | (0,15) |  |  | 25.13 |  | (3,74)
|  |  |  | МР | [6 empty] | 196.67 | 1 |  |  | 1 |  | 27.53 |  |  | 1.5 |  | 41.3
|  | isolux.ru |  | Плинтус ПВХ Ideal Комфорт К55 024 синий 2500х55х22 мм ( Ц=104/2,5/1,2/5,98*1,02 = 5.91 ) |  |  | м |  | 14.14 |  | 5.91 | 1 |  |  | 1 |  | 83.57 |  |  | 5.98 |  | 499.73
|  | isolux.ru |  | Угол внутренний для плинтуса ПВХ Ideal Комфорт К55-В 024 синий 1 штука ( Ц=18.15/1,2/5,98*1,02 = 2.58 ) |  |  | шт. |  | 3 |  | 2.58 | 1 |  |  | 1 |  | 7.74 |  |  | 5.98 |  | 46.29
|  | isolux.ru |  | Угол наружный для плинтуса ПВХ Ideal Комфорт К55-Н 024 синий 1 штука ( Ц=18.15/1,2/5,98*1,02 = 2,58) |  |  | шт. |  | 16 |  | 2.58 | 1 |  |  | 1 |  | 41.28 |  |  | 5.98 |  | 246.85
|  | isolux.ru |  | Соединитель для плинтуса ПВХ Ideal Комфорт К55-С 024 синий 1 штука ( Ц=16.34/1,2/5,98*1,02 = 2.32 ) |  |  | шт. |  | 5 |  | 2.32 | 1 |  |  | 1 |  | 11.6 |  |  | 5.98 |  | 69.37
|  | isolux.ru |  | Заглушка для плинтуса ПВХ Ideal Комфорт К55-С 024 синий (правая, левая) ( Ц=23/1,2/5,98*1,02 = 3,27 ) |  |  | шт. |  | 4 |  | 3.27 | 1 |  |  | 1 |  | 13.08 |  |  | 5.98 |  | 78.22
|  |  |  | НР от ЗП |  |  | % |  | 104 | [7 empty] | 15.44 |  |  | 85 |  | 317.14
|  |  |  | СП от ЗП |  |  | % |  | 70 | [7 empty] | 10.4 |  |  | 41 |  | 152.98
|  |  |  | НР и СП от ЗПМ (98,00% и 77,00%) |  |  | % |  | 175 | [7 empty] | 0.26 |  |  | 157 |  | 5.87
[7 empty] | чел-ч |  | 6.66 |  |  | 1,15*1,15 |  |  | 1 |  | 1
ЗТР
[17 empty] | 227.09 |  |  |  |  | 1846.07
26 |  | 6.53-2-1 о.п. прил.2.1 |  | Разборка кладки стен из кирпича простых (Пробивка проёмов под коммуникации) |  |  | 10 м3 кладки |  | 0.01
|  |  |  | ЗП | [6 empty] | 2134.72 | 1.15 |  |  | 1 |  | 24.55 |  |  | 25.13 |  | 616.92
|  |  |  | ЭМ | [6 empty] | 1394.25 | 1.15 |  |  | 1 |  | 16.03 |  |  | 10.88 |  | 174.45
|  |  |  | в т.ч. ЗПМ | [6 empty] | 408.93 | 1.15 |  |  | 1 |  | (4,70) |  |  | 25.13 |  | (118,18)
|  |  |  | МР | [6 empty] | 0 | 1 |  |  | 1 |  | 0 |  |  | 0 |  | 0
|  |  |  | НР от ЗП |  |  | % |  | 80 | [7 empty] | 19.64 |  |  | 68 |  | 419.51
|  |  |  | СП от ЗП |  |  | % |  | 55 | [7 empty] | 13.5 |  |  | 41 |  | 252.94
|  |  |  | НР и СП от ЗПМ (98,00% и 77,00%) |  |  | % |  | 175 | [7 empty] | 8.23 |  |  | 157 |  | 185.54
[7 empty] | чел-ч |  | 212.41 |  |  | 1.15 |  |  | 1 |  | 2
|  |  |  | ЗТР |  |  | т |  | 20.61 | [12 empty] | 0.206
Масса мусора
[17 empty] | 81.95 |  |  |  |  | 1649.36
27 |  | ТСН 3.9-74-2 о.п. прил.2.3 о.у. п.3.4.6 |  | Установка противопожарных металлических двупольных дверных блоков |  |  | 10 шт. |  | 0.1
|  |  |  | ЗП | [6 empty] | 1099.73 | 1,15*1,15 |  |  | 1 |  | 145.44 |  |  | 25.13 |  | 3654.89
|  |  |  | ЭМ | [6 empty] | 32.66 | 1,15*1,25 |  |  | 1 |  | 4.69 |  |  | 7.54 |  | 35.4
|  |  |  | в т.ч. ЗПМ | [6 empty] | 5.14 | 1,15*1,25 |  |  | 1 |  | (0,74) |  |  | 25.13 |  | (18,57)
|  |  |  | МР | [6 empty] | 3752.89 | 1 |  |  | 1 |  | 375.29 |  |  | 4.76 |  | 1786.38
|  | АО "НПО "ПУЛЬС" |  | Дверь противопожарная металлическая сплошная двупольная неравнопольная угловая коробка типа ДПМ-Пульс-02/60 (1400-2100) рабочая створка 900 мм., врезной замок Nemef, нажимные ручки (П- П черные), евроцилиндр с комплектом ключей, резиновый уплотнитель, порог45 мм. Дымогазонепроницаемое исполнение. ( Ц=(25306+1400+1000)/1,2/5,98 = 3860,93 ) |  |  | комплект |  | 1 |  | 3860.93 | 1 |  |  | 1 |  | 3860.93 |  |  | 5.98 |  | 23088.36
|  |  |  | НР от ЗП |  |  | % |  | 85 | [7 empty] | 123.62 |  |  | 68 |  | 2485.33
|  |  |  | СП от ЗП |  |  | % |  | 70 | [7 empty] | 101.81 |  |  | 41 |  | 1498.5
|  |  |  | НР и СП от ЗПМ (98,00% и 77,00%) |  |  | % |  | 175 | [7 empty] | 1.3 |  |  | 157 |  | 29.15
[7 empty] | чел-ч |  | 93.33 |  |  | 1,15*1,15 |  |  | 1 |  | 12
ЗТР
[17 empty] | 4613.08 |  |  |  |  | 32578.01
28 |  | 3.10-73-1 о.п. прил.2.3 о.у. п.3.4.6 |  | Установка деревянных дверных блоков в проемы перегородок из гипсокартонных листов толщиной 12,5 мм |  |  | 100 м2 проемов |  | 0.021
|  |  |  | ЗП | [6 empty] | 769.64 | 1,15*1,15 |  |  | 1 |  | 21.37 |  |  | 25.13 |  | 537.15
|  |  |  | ЭМ | [6 empty] | 269.35 | 1,15*1,25 |  |  | 1 |  | 8.13 |  |  | 8.84 |  | 71.88
|  |  |  | в т.ч. ЗПМ | [6 empty] | 71.08 | 1,15*1,25 |  |  | 1 |  | (2,15) |  |  | 25.13 |  | (53,92)
|  |  |  | МР | [6 empty] | 217.19 | 1 |  |  | 1 |  | 4.56 |  |  | 2.17 |  | 9.9
|  | smart-doors.su |  | Дверь Kapelli противопожарная EI30, моноколор 900х2100 (Ц=20552/1,2/5,98*1,02 = 2921,27) |  |  | шт |  | 1 |  | 2921.27 | 1 |  |  | 1 |  | 2921.27 |  |  | 5.98 |  | 17469.19
|  |  |  | НР от ЗП |  |  | % |  | 105 | [7 empty] | 22.44 |  |  | 85 |  | 456.58
|  |  |  | СП от ЗП |  |  | % |  | 70 | [7 empty] | 14.96 |  |  | 41 |  | 220.23
|  |  |  | НР и СП от ЗПМ (98,00% и 77,00%) |  |  | % |  | 175 | [7 empty] | 3.76 |  |  | 157 |  | 84.65
[7 empty] | чел-ч |  | 67.1 |  |  | 1,15*1,15 |  |  | 1 |  | 2
ЗТР
[17 empty] | 2996.49 |  |  |  |  | 18849.58
29 |  | 3.10-79-1 о.у. п.3.4.6 о.п. прил.2.3 |  | Установка врезных дверных замков с ручками в готовые гнезда |  |  | 10 компл. |  | 0.1
|  |  |  | ЗП | [6 empty] | 57.51 | 1,15*1,15 |  |  | 1 |  | 7.61 |  |  | 25.13 |  | 191.13
|  |  |  | ЭМ | [6 empty] | 0.42 | 1,25*1,15 |  |  | 1 |  | 0.06 |  |  | 11.29 |  | 0.68
|  |  |  | в т.ч. ЗПМ | [6 empty] | 0.12 | 1,25*1,15 |  |  | 1 |  | (0,02) |  |  | 25.13 |  | (0,43)
|  |  |  | МР | [6 empty] | 1.61 | 1 |  |  | 1 |  | 0.16 |  |  | 31.6 |  | 5.09
|  |  |  | НР от ЗП |  |  | % |  | 105 | [7 empty] | 7.99 |  |  | 85 |  | 162.46
|  |  |  | СП от ЗП |  |  | % |  | 70 | [7 empty] | 5.33 |  |  | 41 |  | 78.36
|  |  |  | НР и СП от ЗПМ (98,00% и 77,00%) |  |  | % |  | 175 | [7 empty] | 0.04 |  |  | 157 |  | 0.68
[7 empty] | чел-ч |  | 3.97 |  |  | 1,15*1,15 |  |  | 1 |  | 1
ЗТР
[17 empty] | 21.19 |  |  |  |  | 438.4
30 |  | 3.10-34-1 о.у. п.3.4.6 о.п. прил.2.3 |  | Установка и крепление наличников |  |  | 100 м коробок |  | 0.1
|  |  |  | ЗП | [6 empty] | 83.67 | 1,15*1,15 |  |  | 1 |  | 11.07 |  |  | 25.13 |  | 278.07
|  |  |  | ЭМ | [6 empty] | 3.72 | 1,25*1,15 |  |  | 1 |  | 0.53 |  |  | 10.33 |  | 5.52
|  |  |  | в т.ч. ЗПМ | [6 empty] | 0.88 | 1,25*1,15 |  |  | 1 |  | (0,13) |  |  | 25.13 |  | (3,18)
|  |  |  | МР | [6 empty] | 1.75 | 1 |  |  | 1 |  | 0.18 |  |  | 5.98 |  | 1.05
|  |  |  | НР от ЗП |  |  | % |  | 105 | [7 empty] | 11.62 |  |  | 85 |  | 236.36
|  |  |  | СП от ЗП |  |  | % |  | 70 | [7 empty] | 7.75 |  |  | 41 |  | 114.01
|  |  |  | НР и СП от ЗПМ (98,00% и 77,00%) |  |  | % |  | 175 | [7 empty] | 0.23 |  |  | 157 |  | 4.99
[7 empty] | чел-ч |  | 7.82 |  |  | 1,15*1,15 |  |  | 1 |  | 1
ЗТР
[17 empty] | 31.38 |  |  |  |  | 640
31 |  | 3.10-77-1 о.у. п.3.4.6 о.п. прил.2.3 |  | Установка рейки-добора |  |  | 1 шт. |  | 3
|  |  |  | ЗП | [6 empty] | 1.25 | 1,15*1,15 |  |  | 1 |  | 4.96 |  |  | 25.13 |  | 124.63
|  |  |  | НР от ЗП |  |  | % |  | 105 | [7 empty] | 5.21 |  |  | 85 |  | 105.94
|  |  |  | СП от ЗП |  |  | % |  | 70 | [7 empty] | 3.47 |  |  | 41 |  | 51.1
|  |  |  | ЗТР |  |  | чел-ч |  | 0.12 |  |  | 1,15*1,15 |  |  | 1 |  | 0
[17 empty] | 13.64 |  |  |  |  | 281.67
32 |  | 6.54-1-6 о.п. прил.2.1 |  | Разборка подвесных потолков из плит "Акмигран" ("АРМСТРОНГ""ГРИЛЬЯТО") |  |  | 100 м2 |  | 0.257
|  |  |  | ЗП | [6 empty] | 663.35 | 1.15 |  |  | 1 |  | 196.05 |  |  | 25.13 |  | 4926.81
|  |  |  | ЭМ | [6 empty] | 2.5 | 1.15 |  |  | 1 |  | 0.74 |  |  | 15.9 |  | 11.75
|  |  |  | в т.ч. ЗПМ | [6 empty] | 1.31 | 1.15 |  |  | 1 |  | (0,39) |  |  | 25.13 |  | (9,73)
|  |  |  | МР | [6 empty] | 0 | 1 |  |  | 1 |  | 0 |  |  | 0 |  | 0
|  |  |  | НР от ЗП |  |  | % |  | 80 | [7 empty] | 156.84 |  |  | 68 |  | 3350.23
|  |  |  | СП от ЗП |  |  | % |  | 55 | [7 empty] | 107.83 |  |  | 41 |  | 2019.99
|  |  |  | НР и СП от ЗПМ (98,00% и 77,00%) |  |  | % |  | 175 | [7 empty] | 0.68 |  |  | 157 |  | 15.28
[7 empty] | чел-ч |  | 58.6 |  |  | 1.15 |  |  | 1 |  | 17
ЗТР
[17 empty] | 462.14 |  |  |  |  | 10324.06
33 |  | 3.15-29-1 о.п.гл.6 п.11 о.п. прил.2.3 |  | Устройство подвесных потолков из декоративно-акустических плит по готовому каркасу с установкой направляющих из алюминиевого профиля и деталей крепления (ПРИМ. Грильято) |  |  | 100 м2 |  | 0.257
|  |  |  | ЗП | [6 empty] | 2094.4 | 1,15*1,15 |  |  | 1 |  | 711.85 |  |  | 25.13 |  | 17888.79
|  |  |  | ЭМ | [6 empty] | 19.66 | 1,25*1,15 |  |  | 1 |  | 7.26 |  |  | 9.62 |  | 69.87
|  |  |  | в т.ч. ЗПМ | [6 empty] | 3.93 | 1,25*1,15 |  |  | 1 |  | (1,45) |  |  | 25.13 |  | (36,49)
|  |  |  | МР | [6 empty] | 51.82 | 1 |  |  | 1 |  | 13.32 |  |  | 4.23 |  | 56.33
|  | potolki.company |  | Потолок грильято металлик 100х100х40 мм (Ц=595/1,2/5,98*1,02 = 84,57 ) |  |  | м2 |  | 25.7 |  | 84.57 | 1 |  |  | 1 |  | 2173.45 |  |  | 5.98 |  | 12997.23
|  |  |  | НР от ЗП |  |  | % |  | 100 | [7 empty] | 711.85 |  |  | 81 |  | 14489.92
|  |  |  | СП от ЗП |  |  | % |  | 64 | [7 empty] | 455.58 |  |  | 41 |  | 7334.4
|  |  |  | НР и СП от ЗПМ (98,00% и 77,00%) |  |  | % |  | 175 | [7 empty] | 2.54 |  |  | 157 |  | 57.29
[7 empty] | чел-ч |  | 176 |  |  | 1,15*1,15 |  |  | 1 |  | 60
ЗТР
[17 empty] | 4075.85 |  |  |  |  | 52893.83
34 |  | 4.8-288-1 о.п.гл.6 п.11 о.п. п.2.2.т.1.2 |  | Трубы гофрированные поливинилхлоридные наружным диаметром 16 мм открыто по стенам и потолкам с установкой соединительных коробок |  |  | 100 м |  | 1.65
|  |  |  | ЗП | [6 empty] | 185.09 | 1,15*1,15 |  |  | 1 |  | 403.89 |  |  | 25.13 |  | 10149.74
|  |  |  | ЭМ | [6 empty] | 32.74 | 1,25*1,15 |  |  | 1 |  | 77.66 |  |  | 8.98 |  | 697.34
|  |  |  | в т.ч. ЗПМ | [6 empty] | 5.46 | 1,25*1,15 |  |  | 1 |  | (12,95) |  |  | 25.13 |  | (325,44)
|  |  |  | МР | [6 empty] | 343.03 | 1 |  |  | 1 |  | 566 |  |  | 5.98 |  | 3384.68
|  | МПО "Электромонтаж" |  | Т0115. Труба 91916 гофрированная 16мм ПВХ (Dвнутр. 11,5мм) лёгкая, с зондом (ДКС Россия) (Ц=10,16/1,20/5,98*1,02 = 1,44 ) |  |  | м |  | 168.3 |  | 1.44 | 1 |  |  | 1 |  | 242.35 |  |  | 5.98 |  | 1449.26
|  | МПО "Электромонтаж" |  | Г7034. Держатель 51316 с дюбелем и винтом для труб 16мм (ДКС) (Ц=18,39/1,2/5,98*1,02 = 2,61 ) |  |  | шт |  | 165 |  | 2.61 | 1 |  |  | 1 |  | 430.65 |  |  | 5.98 |  | 2575.29
|  | ETM.ru |  | Коробка распределительная 190х140х70 IP55 КМ41244 (Ц=285.06/1.20/5.98*1.02= 40.52 ) |  |  | шт |  | 8 |  | 40.52 | 1 |  |  | 1 |  | 324.16 |  |  | 5.98 |  | 1938.48
|  |  |  | НР от ЗП |  |  | % |  | 114 | [7 empty] | 460.43 |  |  | 77 |  | 7815.3
|  |  |  | СП от ЗП |  |  | % |  | 67 | [7 empty] | 270.61 |  |  | 41 |  | 4161.39
|  |  |  | НР и СП от ЗПМ (98,00% и 77,00%) |  |  | % |  | 175 | [7 empty] | 22.66 |  |  | 157 |  | 510.94
[7 empty] | чел-ч |  | 14.37 |  |  | 1,15*1,15 |  |  | 1 |  | 31
ЗТР
[17 empty] | 2798.41 |  |  |  |  | 32682.42
35 |  | 4.8-175-3 о.п.гл.6 п.11 о.п. п.2.2.т.1.2 |  | Затягивание проводов и кабелей в проложенные трубы и металлические рукава, провод первый одножильный или многожильный в общей оплетке, суммарное сечение: до 16 мм2 |  |  | 100 м |  | 1.65
|  |  |  | ЗП | [6 empty] | 88.9 | 1,15*1,15 |  |  | 1 |  | 193.99 |  |  | 25.13 |  | 4874.99
|  |  |  | ЭМ | [6 empty] | 3.39 | 1,25*1,15 |  |  | 1 |  | 8.04 |  |  | 10.27 |  | 82.58
|  |  |  | в т.ч. ЗПМ | [6 empty] | 0.79 | 1,25*1,15 |  |  | 1 |  | (1,87) |  |  | 25.13 |  | (47,09)
|  |  |  | МР | [6 empty] | 15.19 | 1 |  |  | 1 |  | 25.06 |  |  | 5.98 |  | 149.88
|  | cablestar.ru |  | Кабель силовой ВВГнг(А)-FRLS-0,66 (180) 3* 2,5 (Ц=92/1,2/5,98*1,02 = 13,08 ) |  |  | м |  | 168.3 |  | 13.08 | 1 |  |  | 1 |  | 2201.36 |  |  | 5.98 |  | 13164.16
|  |  |  | НР от ЗП |  |  | % |  | 114 | [7 empty] | 221.15 |  |  | 77 |  | 3753.74
|  |  |  | СП от ЗП |  |  | % |  | 67 | [7 empty] | 129.97 |  |  | 41 |  | 1998.75
|  |  |  | НР и СП от ЗПМ (98,00% и 77,00%) |  |  | % |  | 175 | [7 empty] | 3.27 |  |  | 157 |  | 73.93
[7 empty] | чел-ч |  | 7.21 |  |  | 1,15*1,15 |  |  | 1 |  | 16
ЗТР
[17 empty] | 2782.84 |  |  |  |  | 24098.03
36 |  | 4.8-280-1 о.п. п.2.2.т.1.2 о.у. п.3.4.6 |  | Прокладка пластикового кабель-канала по кирпичному основанию 105х50 |  |  | 100 м |  | 0.06
|  |  |  | ЗП | [6 empty] | 405.5 | 1,15*1,15 |  |  | 1 |  | 32.18 |  |  | 25.13 |  | 808.59
|  |  |  | ЭМ | [6 empty] | 24.51 | 1,15*1,25 |  |  | 1 |  | 2.11 |  |  | 8.64 |  | 18.26
|  |  |  | в т.ч. ЗПМ | [6 empty] | 3.66 | 1,15*1,25 |  |  | 1 |  | (0,32) |  |  | 25.13 |  | (7,93)
|  |  |  | МР | [6 empty] | 1018.27 | 1 |  |  | 1 |  | 61.1 |  |  | 5.98 |  | 365.36
|  | ТД "ТИНКО" |  | 010429 Короб DLP 105х50 одноканальный с гибкой крышкой (Ц=969,59/1,2/5,98*1,02 = 137,82 ) |  |  | м |  | 6 |  | 137.82 | 1 |  |  | 1 |  | 826.92 |  |  | 5.98 |  | 4944.98
|  | ТД "ТИНКО" |  | 010700 Заглушка торцевая для DLP 105х50 (Ц=136.08/1,2/5,98*1,02 = 19.34 ) |  |  | шт. |  | 12 |  | 19.34 | 1 |  |  | 1 |  | 232.08 |  |  | 5.98 |  | 1387.84
|  |  |  | НР от ЗП |  |  | % |  | 114 | [7 empty] | 36.69 |  |  | 77 |  | 622.61
|  |  |  | СП от ЗП |  |  | % |  | 67 | [7 empty] | 21.56 |  |  | 41 |  | 331.52
|  |  |  | НР и СП от ЗПМ (98,00% и 77,00%) |  |  | % |  | 175 | [7 empty] | 0.56 |  |  | 157 |  | 12.45
[7 empty] | чел-ч |  | 33.79 |  |  | 1,15*1,15 |  |  | 1 |  | 3
ЗТР
[17 empty] | 1213.2 |  |  |  |  | 8491.61
37 |  | ТСН 4.8-280-1 о.п. п.2.2.т.1.2 о.у. п.3.4.6 |  | Прокладка пластикового кабель-канала по кирпичному основанию 40х20 |  |  | 100 м |  | 0.9
|  |  |  | ЗП | [6 empty] | 405.5 | 1,15*1,15 |  |  | 1 |  | 482.65 |  |  | 25.13 |  | 12128.9
|  |  |  | ЭМ | [6 empty] | 24.51 | 1,15*1,25 |  |  | 1 |  | 31.71 |  |  | 8.64 |  | 273.97
|  |  |  | в т.ч. ЗПМ | [6 empty] | 3.66 | 1,15*1,25 |  |  | 1 |  | (4,74) |  |  | 25.13 |  | (118,99)
|  |  |  | МР | [6 empty] | 1018.27 | 1 |  |  | 1 |  | 916.44 |  |  | 5.98 |  | 5480.33
|  | МПО "Электромонтаж" |  | Д0736. Короб LHD 40x20 (HD) 40х20мм 1 канал белый (Kopos Kolin) (Ц=98,95/1,2/5,98*1,02 = 14,06 ) |  |  | м |  | 90 |  | 14.06 | 1 |  |  | 1 |  | 1265.4 |  |  | 5.98 |  | 7567.09
|  |  |  | НР от ЗП |  |  | % |  | 114 | [7 empty] | 550.22 |  |  | 77 |  | 9339.25
|  |  |  | СП от ЗП |  |  | % |  | 67 | [7 empty] | 323.38 |  |  | 41 |  | 4972.85
|  |  |  | НР и СП от ЗПМ (98,00% и 77,00%) |  |  | % |  | 175 | [7 empty] | 8.3 |  |  | 157 |  | 186.81
[7 empty] | чел-ч |  | 33.79 |  |  | 1,15*1,15 |  |  | 1 |  | 40
ЗТР
[17 empty] | 3578.1 |  |  |  |  | 39949.2
38 |  | 4.8-162-2 о.п. п.2.2.т.1.2 о.у. п.3.4.6 |  | Провода и кабели в коробах, провод, сечением до 35 мм2 |  |  | 100 м |  | 0.85
|  |  |  | ЗП | [6 empty] | 50.8 | 1,15*1,15 |  |  | 1 |  | 57.11 |  |  | 25.13 |  | 1435.06
|  |  |  | ЭМ | [6 empty] | 2.54 | 1,15*1,25 |  |  | 1 |  | 3.1 |  |  | 10.25 |  | 31.81
|  |  |  | в т.ч. ЗПМ | [6 empty] | 0.59 | 1,15*1,25 |  |  | 1 |  | (0,72) |  |  | 25.13 |  | (18,12)
|  |  |  | МР | [6 empty] | 4.2 | 1 |  |  | 1 |  | 3.57 |  |  | 5.98 |  | 21.35
|  | cablestar.ru |  | Кабель силовой ВВГнг(А)-FRLS-0,66 (180) 3* 2,5 (Ц=92/1,2/5,98*1,02 = 13,08 ) |  |  | м |  | 86.7 |  | 13.08 | 1 |  |  | 1 |  | 1134.04 |  |  | 5.98 |  | 6781.54
|  |  |  | НР от ЗП |  |  | % |  | 114 | [7 empty] | 65.11 |  |  | 77 |  | 1105
|  |  |  | СП от ЗП |  |  | % |  | 67 | [7 empty] | 38.26 |  |  | 41 |  | 588.37
|  |  |  | НР и СП от ЗПМ (98,00% и 77,00%) |  |  | % |  | 175 | [7 empty] | 1.26 |  |  | 157 |  | 28.45
[7 empty] | чел-ч |  | 4.12 |  |  | 1,15*1,15 |  |  | 1 |  | 5
ЗТР
[17 empty] | 1302.45 |  |  |  |  | 9991.58
39 |  | 4.8-243-8 о.п.гл.6 п.11 о.п. п.2.2.т.1.2 |  | Розетка штепсельная неутопленного типа при открытой проводке |  |  | 100 шт. |  | 0.41
|  |  |  | ЗП | [6 empty] | 483.99 | 1,15*1,15 |  |  | 1 |  | 262.43 |  |  | 25.13 |  | 6594.9
|  |  |  | ЭМ | [6 empty] | 15.74 | 1,25*1,15 |  |  | 1 |  | 9.28 |  |  | 7.2 |  | 66.79
|  |  |  | в т.ч. ЗПМ | [6 empty] | 1.18 | 1,25*1,15 |  |  | 1 |  | (0,70) |  |  | 25.13 |  | (17,48)
|  |  |  | МР | [6 empty] | 26.88 | 1 |  |  | 1 |  | 11.02 |  |  | 5.98 |  | 65.9
|  | anlan.ru |  | 055439 Коробка накладная 82х82, глубина 40 мм (Ц=337.74/1,2/5,98*1,02 = 48.01 ) |  |  | шт |  | 41 |  | 48.01 | 1 |  |  | 1 |  | 1968.41 |  |  | 5.98 |  | 11771.09
|  | anlan.ru |  | 077433 Модуль розетки 3Х2К+З, 6М, безвинтовые зажимы, с суппортом и лицевой панелью, проходной (в короб с крышкой 65мм), Mosaic (Ц=1737,91/1,2/5,98*1,02 = 247,03 ) |  |  | шт |  | 7 |  | 247.03 | 1 |  |  | 1 |  | 1729.21 |  |  | 5.98 |  | 10340.68
|  | anlan.ru |  | 077432 Модуль розетки 2х2К+З, 2М, безвинтовые зажимы, с суппортом и лицевой панелью, проходной (в короб с крышкой 65мм), Mosaic (Ц=1151.71/1,2/5,98*1,02 = 163.70) |  |  | шт |  | 6 |  | 163.7 | 1 |  |  | 1 |  | 982.2 |  |  | 5.98 |  | 5873.56
|  | anlan.ru |  | 077431 Модуль розетки 2К+З, безвинтовые зажимы, с суппортом и лицевой панелью, проходной (в короб с крышкой 65мм), Mosaic (Ц=735.09/1,2/5,98*1,02 = 104.49) |  |  | шт |  | 8 |  | 104.49 | 1 |  |  | 1 |  | 835.92 |  |  | 5.98 |  | 4998.8
|  |  |  | НР от ЗП |  |  | % |  | 114 | [7 empty] | 299.17 |  |  | 77 |  | 5078.07
|  |  |  | СП от ЗП |  |  | % |  | 67 | [7 empty] | 175.83 |  |  | 41 |  | 2703.91
|  |  |  | НР и СП от ЗПМ (98,00% и 77,00%) |  |  | % |  | 175 | [7 empty] | 1.23 |  |  | 157 |  | 27.44
[7 empty] | чел-ч |  | 37.23 |  |  | 1,15*1,15 |  |  | 1 |  | 20
ЗТР
[17 empty] | 6274.7 |  |  |  |  | 47521.14
40 |  | 4.8-243-1 о.п.гл.6 п.11 о.п. п.2.2.т.1.2 |  | Выключатель одноклавишный неутопленного типа при открытой проводке |  |  | 100 шт. |  | 0.02
|  |  |  | ЗП | [6 empty] | 443.3 | 1,15*1,15 |  |  | 1 |  | 11.73 |  |  | 25.13 |  | 294.66
|  |  |  | ЭМ | [6 empty] | 15.57 | 1,25*1,15 |  |  | 1 |  | 0.45 |  |  | 7.17 |  | 3.21
|  |  |  | в т.ч. ЗПМ | [6 empty] | 1.14 | 1,25*1,15 |  |  | 1 |  | (0,03) |  |  | 25.13 |  | (0,82)
|  |  |  | МР | [6 empty] | 26.25 | 1 |  |  | 1 |  | 0.53 |  |  | 5.98 |  | 3.14
|  | anlan.ru |  | 055439 Коробка накладная 82х82, глубина 40 мм (Ц=337.74/1,2/5,98*1,02 = 48.01 ) |  |  | шт |  | 2 |  | 48.01 | 1 |  |  | 1 |  | 96.02 |  |  | 5.98 |  | 574.2
|  | anlan.ru |  | 080251 Суппорт М45 для крепления на винтах, 2М, Mosaic (Ц=70.72/1,2/5,98*1,02 = 51,68 ) |  |  | шт |  | 2 |  | 10.05 | 1 |  |  | 1 |  | 20.1 |  |  | 5.98 |  | 120.2
|  | anlan.ru |  | 077010 Выключатель 2-х позиционный, 2М, белый, Mosaic (Ц=365.37/1,2/5,98*1,02 = 51.93 ) |  |  | шт |  | 2 |  | 51.93 | 1 |  |  | 1 |  | 103.86 |  |  | 5.98 |  | 621.08
|  | anlan.ru |  | 078802 Декоративная рамка M45, 2М, белая, Mosaic (Ц=85.81/1,2/5,98*1,02 = 12.20) |  |  | шт |  | 2 |  | 12.2 | 1 |  |  | 1 |  | 24.4 |  |  | 5.98 |  | 145.91
|  |  |  | НР от ЗП |  |  | % |  | 114 | [7 empty] | 13.37 |  |  | 77 |  | 226.89
|  |  |  | СП от ЗП |  |  | % |  | 67 | [7 empty] | 7.86 |  |  | 41 |  | 120.81
|  |  |  | НР и СП от ЗПМ (98,00% и 77,00%) |  |  | % |  | 175 | [7 empty] | 0.05 |  |  | 157 |  | 1.29
[7 empty] | чел-ч |  | 34.1 |  |  | 1,15*1,15 |  |  | 1 |  | 1
ЗТР
[17 empty] | 278.37 |  |  |  |  | 2111.39
41 |  | 4.8-246-17 о.п.гл.6 п.11 о.п. п.2.2.т.1.2 |  | Светильники с люминесцентными лампами, светильник в подвесных потолках, устанавливаемый на закладных деталях, с количеством ламп до 4 |  |  | 100 шт. |  | 0.05
|  |  |  | ЗП | [6 empty] | 1853.8 | 1,15*1,15 |  |  | 1 |  | 122.58 |  |  | 25.13 |  | 3080.5
|  |  |  | ЭМ | [6 empty] | 114.29 | 1,25*1,15 |  |  | 1 |  | 8.21 |  |  | 10.25 |  | 84.2
|  |  |  | в т.ч. ЗПМ | [6 empty] | 26.54 | 1,25*1,15 |  |  | 1 |  | (1,91) |  |  | 25.13 |  | (47,94)
|  |  |  | МР | [6 empty] | 269.55 | 1 |  |  | 1 |  | 13.48 |  |  | 5.98 |  | 80.6
|  | vsesvetodiody.ru |  | Светильник Армстронг 36W-4700Lm Суперэффективный (Ц=2190/1,2/5,98*1,02 = 311,29 ) |  |  | шт |  | 5 |  | 311.29 | 1 |  |  | 1 |  | 1556.45 |  |  | 5.98 |  | 9307.57
|  |  |  | НР от ЗП |  |  | % |  | 114 | [7 empty] | 139.74 |  |  | 77 |  | 2371.99
|  |  |  | СП от ЗП |  |  | % |  | 67 | [7 empty] | 82.13 |  |  | 41 |  | 1263.01
|  |  |  | НР и СП от ЗПМ (98,00% и 77,00%) |  |  | % |  | 175 | [7 empty] | 3.34 |  |  | 157 |  | 75.27
[7 empty] | чел-ч |  | 142.6 |  |  | 1,15*1,15 |  |  | 1 |  | 9
ЗТР
[17 empty] | 1925.93 |  |  |  |  | 16263.14
42 |  | 4.8-175-2 о.п.гл.6 п.11 о.п. п.2.2.т.1.2 |  | Затягивание проводов и кабелей в проложенные трубы и металлические рукава, провод первый одножильный или многожильный в общей оплетке, суммарное сечение до 6 мм2 |  |  | 100 м |  | 0.22
|  |  |  | ЗП | [6 empty] | 76.2 | 1,15*1,15 |  |  | 1 |  | 22.17 |  |  | 25.13 |  | 557.14
|  |  |  | ЭМ | [6 empty] | 1.69 | 1,25*1,15 |  |  | 1 |  | 0.53 |  |  | 10.22 |  | 5.46
|  |  |  | в т.ч. ЗПМ | [6 empty] | 0.39 | 1,25*1,15 |  |  | 1 |  | (0,12) |  |  | 25.13 |  | (3,10)
|  |  |  | МР | [6 empty] | 9.94 | 1 |  |  | 1 |  | 2.19 |  |  | 5.98 |  | 13.08
|  | МПО "Электромонтаж" |  | П0950. Кабель силовой ВВГнг(А) 3х1,5ок (N,PE)-0,66 ГОСТ (Энергокабель Электроугли) (Ц=86,94/1.20/5.98*1.02 = 12,36 ) |  |  | м |  | 22.44 |  | 12.36 | 1 |  |  | 1 |  | 277.36 |  |  | 5.98 |  | 1658.6
|  |  |  | НР от ЗП |  |  | % |  | 114 | [7 empty] | 25.27 |  |  | 77 |  | 429
|  |  |  | СП от ЗП |  |  | % |  | 67 | [7 empty] | 14.85 |  |  | 41 |  | 228.43
|  |  |  | НР и СП от ЗПМ (98,00% и 77,00%) |  |  | % |  | 175 | [7 empty] | 0.21 |  |  | 157 |  | 4.87
[7 empty] | чел-ч |  | 6.18 |  |  | 1,15*1,15 |  |  | 1 |  | 2
ЗТР
[17 empty] | 342.58 |  |  |  |  | 2896.58
43 |  | 4.8-288-1 о.п.гл.6 п.11 о.п. п.2.2.т.1.2 |  | Трубы гофрированные поливинилхлоридные наружным диаметром 16 мм открыто по стенам и потолкам с установкой соединительных коробок |  |  | 100 м |  | 0.22
|  |  |  | ЗП | [6 empty] | 185.09 | 1,15*1,15 |  |  | 1 |  | 53.85 |  |  | 25.13 |  | 1353.3
|  |  |  | ЭМ | [6 empty] | 32.74 | 1,25*1,15 |  |  | 1 |  | 10.35 |  |  | 8.98 |  | 92.98
|  |  |  | в т.ч. ЗПМ | [6 empty] | 5.46 | 1,25*1,15 |  |  | 1 |  | (1,73) |  |  | 25.13 |  | (43,39)
|  |  |  | МР | [6 empty] | 343.03 | 1 |  |  | 1 |  | 75.47 |  |  | 5.98 |  | 451.29
|  | МПО "Электромонтаж" |  | Т0115. Труба 91916 гофрированная 16мм ПВХ (Dвнутр. 11,5мм) лёгкая, с зондом (ДКС Россия) (Ц=10,16/1,20/5,98*1,02 = 1,44 ) |  |  | м |  | 22.44 |  | 1.44 | 1 |  |  | 1 |  | 32.31 |  |  | 5.98 |  | 193.24
|  | МПО "Электромонтаж" |  | Г7034. Держатель 51316 с дюбелем и винтом для труб 16мм (ДКС) (Ц=18,39/1,2/5,98*1,02 = 2,61 ) |  |  | шт |  | 22 |  | 2.61 | 1 |  |  | 1 |  | 57.42 |  |  | 5.98 |  | 343.37
|  |  |  | НР от ЗП |  |  | % |  | 114 | [7 empty] | 61.39 |  |  | 77 |  | 1042.04
|  |  |  | СП от ЗП |  |  | % |  | 67 | [7 empty] | 36.08 |  |  | 41 |  | 554.85
|  |  |  | НР и СП от ЗПМ (98,00% и 77,00%) |  |  | % |  | 175 | [7 empty] | 3.03 |  |  | 157 |  | 68.12
[7 empty] | чел-ч |  | 14.37 |  |  | 1,15*1,15 |  |  | 1 |  | 4
ЗТР
[17 empty] | 329.9 |  |  |  |  | 4099.19
44 |  | 4.8-162-1 о.п. п.2.2.т.1.2 о.у. п.3.4.6 |  | Провода и кабели в коробах, провод, сечением до 6 мм2 |  |  | 100 м |  | 0.08
|  |  |  | ЗП | [6 empty] | 38.1 | 1,15*1,15 |  |  | 1 |  | 4.03 |  |  | 25.13 |  | 101.3
|  |  |  | ЭМ | [6 empty] | 0.85 | 1,15*1,25 |  |  | 1 |  | 0.1 |  |  | 10.31 |  | 1.01
|  |  |  | в т.ч. ЗПМ | [6 empty] | 0.2 | 1,15*1,25 |  |  | 1 |  | (0,02) |  |  | 25.13 |  | (0,58)
|  |  |  | МР | [6 empty] | 3.71 | 1 |  |  | 1 |  | 0.3 |  |  | 5.98 |  | 1.77
|  | МПО "Электромонтаж" |  | П0950. Кабель силовой ВВГнг(А) 3х1,5ок (N,PE)-0,66 ГОСТ (Энергокабель Электроугли) (Ц=86,94/1.20/5.98*1.02 = 12,36 ) |  |  | м |  | 8.16 |  | 12.36 | 1 |  |  | 1 |  | 100.86 |  |  | 5.98 |  | 603.13
|  |  |  | НР от ЗП |  |  | % |  | 114 | [7 empty] | 4.59 |  |  | 77 |  | 78
|  |  |  | СП от ЗП |  |  | % |  | 67 | [7 empty] | 2.7 |  |  | 41 |  | 41.53
|  |  |  | НР и СП от ЗПМ (98,00% и 77,00%) |  |  | % |  | 175 | [7 empty] | 0.04 |  |  | 157 |  | 0.91
[7 empty] | чел-ч |  | 3.09 |  |  | 1,15*1,15 |  |  | 1 |  | 0
ЗТР
[17 empty] | 112.62 |  |  |  |  | 827.65
45 |  | 5.1-152-1 |  | Проверка наличия цепи между заземлителями и заземленными элементами |  |  | 1 точка |  | 26
|  |  |  | ЗП | [6 empty] | 2.37 | 1 |  |  | 1 |  | 61.62 |  |  | 25.13 |  | 1548.51
|  |  |  | НР от ЗП |  |  | % |  | 75 | [7 empty] | 46.22 |  |  | 68 |  | 1052.99
|  |  |  | СП от ЗП |  |  | % |  | 70 | [7 empty] | 43.13 |  |  | 41 |  | 634.89
|  |  |  | ЗТР |  |  | чел-ч |  | 0.15 |  |  | 1 |  |  | 1 |  | 4
[17 empty] | 150.97 |  |  |  |  | 3236.39
46 |  | 5.1-154-1 |  | Замер полного сопротивления цепи "фаза-нуль" |  |  | токоприемник |  | 28
|  |  |  | ЗП | [6 empty] | 15.83 | 1 |  |  | 1 |  | 443.24 |  |  | 25.13 |  | 11138.62
|  |  |  | НР от ЗП |  |  | % |  | 75 | [7 empty] | 332.43 |  |  | 68 |  | 7574.26
|  |  |  | СП от ЗП |  |  | % |  | 70 | [7 empty] | 310.27 |  |  | 41 |  | 4566.83
|  |  |  | ЗТР |  |  | чел-ч |  | 1 |  |  | 1 |  |  | 1 |  | 28
[17 empty] | 1085.94 |  |  |  |  | 23279.71
47 |  | 5.1-162-1 |  | Измерение сопротивления изоляции мегаомметром кабельных и других линий напряжением до 1 кВ, предназначенных для передачи электроэнергии к распределительным устройствам, щитам, шкафам и коммутационным аппаратам |  |  | измерение |  | 84
|  |  |  | ЗП | [6 empty] | 5.7 | 1 |  |  | 1 |  | 478.8 |  |  | 25.13 |  | 12032.24
|  |  |  | НР от ЗП |  |  | % |  | 75 | [7 empty] | 359.1 |  |  | 68 |  | 8181.92
|  |  |  | СП от ЗП |  |  | % |  | 70 | [7 empty] | 335.16 |  |  | 41 |  | 4933.22
|  |  |  | ЗТР |  |  | чел-ч |  | 0.36 |  |  | 1 |  |  | 1 |  | 30
[17 empty] | 1173.06 |  |  |  |  | 25147.38
48 |  | ТСН 4.8-243-8 о.п. п.2.2.т.1.2 о.у. п.3.4.6 |  | Розетка штепсельная неутопленного типа при открытой проводке |  |  | 100 шт. |  | 0.02
|  |  |  | ЗП | [6 empty] | 483.99 | 1,15*1,15 |  |  | 1 |  | 12.8 |  |  | 25.13 |  | 321.7
|  |  |  | ЭМ | [6 empty] | 15.74 | 1,15*1,25 |  |  | 1 |  | 0.45 |  |  | 7.2 |  | 3.26
|  |  |  | в т.ч. ЗПМ | [6 empty] | 1.18 | 1,15*1,25 |  |  | 1 |  | (0,03) |  |  | 25.13 |  | (0,85)
|  |  |  | МР | [6 empty] | 26.88 | 1 |  |  | 1 |  | 0.54 |  |  | 5.98 |  | 3.21
|  | anlan.ru |  | 055439 Коробка накладная 82х82, глубина 40 мм (Ц=337.74/1,2/5,98*1,02 = 48.01 ) |  |  | шт |  | 2 |  | 48.01 | 1 |  |  | 1 |  | 96.02 |  |  | 5.98 |  | 574.2
|  | МПО "Электромонтаж" |  | Р2196. Механизм Mosaic 078782 розетки TV конечной с/п 2 модуля белый (Legrand) (Ц=969.29/1,20/5,98*1,02 = 137.78 ) |  |  | шт |  | 2 |  | 137.78 | 1 |  |  | 1 |  | 275.56 |  |  | 5.98 |  | 1647.85
|  | anlan.ru |  | 080251 Суппорт М45 для крепления на винтах, 2М, Mosaic (Ц=70.72/1,2/5,98*1,02 = 51,68 ) |  |  | шт |  | 2 |  | 10.05 | 1 |  |  | 1 |  | 20.1 |  |  | 5.98 |  | 120.2
|  | anlan.ru |  | 078802 Декоративная рамка M45, 2М, белая, Mosaic (Ц=85.81/1,2/5,98*1,02 = 12.20) |  |  | шт |  | 2 |  | 12.2 | 1 |  |  | 1 |  | 24.4 |  |  | 5.98 |  | 145.91
|  |  |  | НР от ЗП |  |  | % |  | 114 | [7 empty] | 14.59 |  |  | 77 |  | 247.71
|  |  |  | СП от ЗП |  |  | % |  | 67 | [7 empty] | 8.58 |  |  | 41 |  | 131.9
|  |  |  | НР и СП от ЗПМ (98,00% и 77,00%) |  |  | % |  | 175 | [7 empty] | 0.05 |  |  | 157 |  | 1.33
[7 empty] | чел-ч |  | 37.23 |  |  | 1,15*1,15 |  |  | 1 |  | 1
ЗТР
[17 empty] | 453.09 |  |  |  |  | 3197.27
49 |  | 4.8-175-1 о.п. п.2.2.т.1.2 о.у. п.3.4.6 |  | Затягивание проводов и кабелей в проложенные трубы и металлические рукава, провод первый одножильный или многожильный в общей оплетке, суммарное сечение до 2,5 мм2 |  |  | 100 м |  | 0.4
|  |  |  | ЗП | [6 empty] | 63.5 | 1,15*1,15 |  |  | 1 |  | 33.59 |  |  | 25.13 |  | 844.15
|  |  |  | ЭМ | [6 empty] | 0.85 | 1,15*1,25 |  |  | 1 |  | 0.49 |  |  | 10.31 |  | 5.04
|  |  |  | в т.ч. ЗПМ | [6 empty] | 0.2 | 1,15*1,25 |  |  | 1 |  | (0,12) |  |  | 25.13 |  | (2,89)
|  |  |  | МР | [6 empty] | 6.37 | 1 |  |  | 1 |  | 2.55 |  |  | 5.98 |  | 15.24
|  | МПО "Электромонтаж" |  | П2046. Кабель РК75-3,7-322 коакс. (RG59/U) внутр. белый 100113 (Паритет Подольск) (Ц=34.64/1,20/5,98*1,02 = 4.92 ) |  |  | м |  | 40.8 |  | 4.92 | 1 |  |  | 1 |  | 200.74 |  |  | 5.98 |  | 1200.4
|  |  |  | НР от ЗП |  |  | % |  | 114 | [7 empty] | 38.29 |  |  | 77 |  | 650
|  |  |  | СП от ЗП |  |  | % |  | 67 | [7 empty] | 22.51 |  |  | 41 |  | 346.1
|  |  |  | НР и СП от ЗПМ (98,00% и 77,00%) |  |  | % |  | 175 | [7 empty] | 0.21 |  |  | 157 |  | 4.54
[7 empty] | чел-ч |  | 5.15 |  |  | 1,15*1,15 |  |  | 1 |  | 3
ЗТР
[17 empty] | 298.38 |  |  |  |  | 3065.47
50 |  | 4.8-288-1 о.п. п.2.2.т.1.2 о.у. п.3.4.6 |  | Трубы гофрированные поливинилхлоридные наружным диаметром 16 мм открыто по стенам и потолкам с установкой соединительных коробок |  |  | 100 м |  | 0.4
|  |  |  | ЗП | [6 empty] | 185.09 | 1,15*1,15 |  |  | 1 |  | 97.91 |  |  | 25.13 |  | 2460.54
|  |  |  | ЭМ | [6 empty] | 32.74 | 1,15*1,25 |  |  | 1 |  | 18.83 |  |  | 8.98 |  | 169.05
|  |  |  | в т.ч. ЗПМ | [6 empty] | 5.46 | 1,15*1,25 |  |  | 1 |  | (3,14) |  |  | 25.13 |  | (78,90)
|  |  |  | МР | [6 empty] | 343.03 | 1 |  |  | 1 |  | 137.21 |  |  | 5.98 |  | 820.53
|  | МПО "Электромонтаж" |  | Т0115. Труба 91916 гофрированная 16мм ПВХ (Dвнутр. 11,5мм) лёгкая, с зондом (ДКС Россия) (Ц=10,16/1,20/5,98*1,02 = 1,44 ) |  |  | м |  | 40.8 |  | 1.44 | 1 |  |  | 1 |  | 58.75 |  |  | 5.98 |  | 351.34
|  | МПО "Электромонтаж" |  | Г7034. Держатель 51316 с дюбелем и винтом для труб 16мм (ДКС) (Ц=18,39/1,2/5,98*1,02 = 2,61 ) |  |  | шт |  | 40 |  | 2.61 | 1 |  |  | 1 |  | 104.4 |  |  | 5.98 |  | 624.31
|  |  |  | НР от ЗП |  |  | % |  | 114 | [7 empty] | 111.62 |  |  | 77 |  | 1894.62
|  |  |  | СП от ЗП |  |  | % |  | 67 | [7 empty] | 65.6 |  |  | 41 |  | 1008.82
|  |  |  | НР и СП от ЗПМ (98,00% и 77,00%) |  |  | % |  | 175 | [7 empty] | 5.5 |  |  | 157 |  | 123.87
[7 empty] | чел-ч |  | 14.37 |  |  | 1,15*1,15 |  |  | 1 |  | 8
ЗТР
[17 empty] | 599.82 |  |  |  |  | 7453.08
51 |  | ТСН 4.8-162-1 о.п.гл.6 п.11 о.п. п.2.2.т.1.2 |  | Провода и кабели в коробах, провод, сечение: до 6 мм2 |  |  | 100 м |  | 0.08
|  |  |  | ЗП | [6 empty] | 38.1 | 1,15*1,15 |  |  | 1 |  | 4.03 |  |  | 25.13 |  | 101.3
|  |  |  | ЭМ | [6 empty] | 0.85 | 1,25*1,15 |  |  | 1 |  | 0.1 |  |  | 10.31 |  | 1.01
|  |  |  | в т.ч. ЗПМ | [6 empty] | 0.2 | 1,25*1,15 |  |  | 1 |  | (0,02) |  |  | 25.13 |  | (0,58)
|  |  |  | МР | [6 empty] | 3.71 | 1 |  |  | 1 |  | 0.3 |  |  | 5.98 |  | 1.77
|  | МПО "Электромонтаж" |  | П2046. Кабель РК75-3,7-322 коакс. (RG59/U) внутр. белый 100113 (Паритет Подольск) (Ц=34.64/1,20/5,98*1,02 = 4.92 ) |  |  | м |  | 8.16 |  | 4.92 | 1 |  |  | 1 |  | 40.15 |  |  | 5.98 |  | 240.08
|  |  |  | НР от ЗП |  |  | % |  | 114 | [7 empty] | 4.59 |  |  | 77 |  | 78
|  |  |  | СП от ЗП |  |  | % |  | 67 | [7 empty] | 2.7 |  |  | 41 |  | 41.53
|  |  |  | НР и СП от ЗПМ (98,00% и 77,00%) |  |  | % |  | 175 | [7 empty] | 0.04 |  |  | 157 |  | 0.91
[7 empty] | чел-ч |  | 3.09 |  |  | 1,15*1,15 |  |  | 1 |  | 0
ЗТР
[17 empty] | 51.91 |  |  |  |  | 464.6
52 |  | ТСН 4.8-243-8 о.п. п.2.2.т.1.2 о.у. п.3.4.6 |  | Розетка штепсельная неутопленного типа при открытой проводке |  |  | 100 шт. |  | 0.1
|  |  |  | ЗП | [6 empty] | 483.99 | 1,15*1,15 |  |  | 1 |  | 64.01 |  |  | 25.13 |  | 1608.51
|  |  |  | ЭМ | [6 empty] | 15.74 | 1,15*1,25 |  |  | 1 |  | 2.26 |  |  | 7.2 |  | 16.29
|  |  |  | в т.ч. ЗПМ | [6 empty] | 1.18 | 1,15*1,25 |  |  | 1 |  | (0,17) |  |  | 25.13 |  | (4,26)
|  |  |  | МР | [6 empty] | 26.88 | 1 |  |  | 1 |  | 2.69 |  |  | 5.98 |  | 16.07
|  | anlan.ru |  | 055439 Коробка накладная 82х82, глубина 40 мм (Ц=337.74/1,2/5,98*1,02 = 48.01 ) |  |  | шт |  | 5 |  | 48.01 | 1 |  |  | 1 |  | 240.05 |  |  | 5.98 |  | 1435.5
|  | ТД "Тинко" |  | LEGRAND 078673 Модуль розетки компьютерной 2XRJ45, кат.5е, FTP, 2М, с рамкой и суппортом (в короб с крышкой 65мм), белая, Mosaic (Ц=1610,67/1,2/5,98*1,02 = 228,94 ) |  |  | шт |  | 5 |  | 228.94 | 1 |  |  | 1 |  | 1144.7 |  |  | 5.98 |  | 6845.31
|  |  |  | НР от ЗП |  |  | % |  | 114 | [7 empty] | 72.97 |  |  | 77 |  | 1238.55
|  |  |  | СП от ЗП |  |  | % |  | 67 | [7 empty] | 42.89 |  |  | 41 |  | 659.49
|  |  |  | НР и СП от ЗПМ (98,00% и 77,00%) |  |  | % |  | 175 | [7 empty] | 0.3 |  |  | 157 |  | 6.69
[7 empty] | чел-ч |  | 37.23 |  |  | 1,15*1,15 |  |  | 1 |  | 5
ЗТР
[17 empty] | 1569.87 |  |  |  |  | 11826.41
53 |  | 4.8-175-2 о.п. п.2.2.т.1.2 о.у. п.3.4.6 |  | Затягивание проводов и кабелей в проложенные трубы и металлические рукава, провод первый одножильный или многожильный в общей оплетке, суммарное сечение до 6 мм2 |  |  | 100 м |  | 0.65
|  |  |  | ЗП | [6 empty] | 76.2 | 1,15*1,15 |  |  | 1 |  | 65.5 |  |  | 25.13 |  | 1646.1
|  |  |  | ЭМ | [6 empty] | 1.69 | 1,15*1,25 |  |  | 1 |  | 1.58 |  |  | 10.22 |  | 16.14
|  |  |  | в т.ч. ЗПМ | [6 empty] | 0.39 | 1,15*1,25 |  |  | 1 |  | (0,36) |  |  | 25.13 |  | (9,16)
|  |  |  | МР | [6 empty] | 9.94 | 1 |  |  | 1 |  | 6.46 |  |  | 5.98 |  | 38.64
|  | ТД "ТИНКО" |  | Кабель UTP Cabeus UTP-4P-Cat.5e-SOLID-GY (Ц=26.23/1,2/5,98*1,02 = 3,73 ) |  |  | м |  | 66.3 |  | 3.73 | 1 |  |  | 1 |  | 247.3 |  |  | 5.98 |  | 1478.85
|  |  |  | НР от ЗП |  |  | % |  | 114 | [7 empty] | 74.67 |  |  | 77 |  | 1267.5
|  |  |  | СП от ЗП |  |  | % |  | 67 | [7 empty] | 43.89 |  |  | 41 |  | 674.9
|  |  |  | НР и СП от ЗПМ (98,00% и 77,00%) |  |  | % |  | 175 | [7 empty] | 0.63 |  |  | 157 |  | 14.38
[7 empty] | чел-ч |  | 6.18 |  |  | 1,15*1,15 |  |  | 1 |  | 5
ЗТР
[17 empty] | 440.03 |  |  |  |  | 5136.51
54 |  | 4.8-288-1 о.п. п.2.2.т.1.2 о.у. п.3.4.6 |  | Трубы гофрированные поливинилхлоридные наружным диаметром 16 мм открыто по стенам и потолкам с установкой соединительных коробок |  |  | 100 м |  | 0.65
|  |  |  | ЗП | [6 empty] | 185.09 | 1,15*1,15 |  |  | 1 |  | 159.11 |  |  | 25.13 |  | 3998.38
|  |  |  | ЭМ | [6 empty] | 32.74 | 1,15*1,25 |  |  | 1 |  | 30.59 |  |  | 8.98 |  | 274.71
|  |  |  | в т.ч. ЗПМ | [6 empty] | 5.46 | 1,15*1,25 |  |  | 1 |  | (5,10) |  |  | 25.13 |  | (128,21)
|  |  |  | МР | [6 empty] | 343.03 | 1 |  |  | 1 |  | 222.97 |  |  | 5.98 |  | 1333.36
|  | МПО "Электромонтаж" |  | Т0115. Труба 91916 гофрированная 16мм ПВХ (Dвнутр. 11,5мм) лёгкая, с зондом (ДКС Россия) (Ц=10,16/1,20/5,98*1,02 = 1,44 ) |  |  | м |  | 66.3 |  | 1.44 | 1 |  |  | 1 |  | 95.47 |  |  | 5.98 |  | 570.92
|  | МПО "Электромонтаж" |  | Г7034. Держатель 51316 с дюбелем и винтом для труб 16мм (ДКС) (Ц=18,39/1,2/5,98*1,02 = 2,61 ) |  |  | шт |  | 65 |  | 2.61 | 1 |  |  | 1 |  | 169.65 |  |  | 5.98 |  | 1014.51
|  |  |  | НР от ЗП |  |  | % |  | 114 | [7 empty] | 181.39 |  |  | 77 |  | 3078.75
|  |  |  | СП от ЗП |  |  | % |  | 67 | [7 empty] | 106.6 |  |  | 41 |  | 1639.34
|  |  |  | НР и СП от ЗПМ (98,00% и 77,00%) |  |  | % |  | 175 | [7 empty] | 8.93 |  |  | 157 |  | 201.29
[7 empty] | чел-ч |  | 14.37 |  |  | 1,15*1,15 |  |  | 1 |  | 12
ЗТР
[17 empty] | 974.71 |  |  |  |  | 12111.26
55 |  | ТСН 4.8-162-1 о.п.гл.6 п.11 о.п. п.2.2.т.1.2 |  | Провода и кабели в коробах, провод, сечение: до 6 мм2 |  |  | 100 м |  | 0.2
|  |  |  | ЗП | [6 empty] | 38.1 | 1,15*1,15 |  |  | 1 |  | 10.08 |  |  | 25.13 |  | 253.25
|  |  |  | ЭМ | [6 empty] | 0.85 | 1,25*1,15 |  |  | 1 |  | 0.24 |  |  | 10.31 |  | 2.52
|  |  |  | в т.ч. ЗПМ | [6 empty] | 0.2 | 1,25*1,15 |  |  | 1 |  | (0,06) |  |  | 25.13 |  | (1,44)
|  |  |  | МР | [6 empty] | 3.71 | 1 |  |  | 1 |  | 0.74 |  |  | 5.98 |  | 4.44
|  | ТД "ТИНКО" |  | Кабель UTP Cabeus UTP-4P-Cat.5e-SOLID-GY (Ц=26.23/1,2/5,98*1,02 = 3,73 ) |  |  | м |  | 20.4 |  | 3.73 | 1 |  |  | 1 |  | 76.09 |  |  | 5.98 |  | 455.03
|  |  |  | НР от ЗП |  |  | % |  | 114 | [7 empty] | 11.49 |  |  | 77 |  | 195
|  |  |  | СП от ЗП |  |  | % |  | 67 | [7 empty] | 6.75 |  |  | 41 |  | 103.83
|  |  |  | НР и СП от ЗПМ (98,00% и 77,00%) |  |  | % |  | 175 | [7 empty] | 0.11 |  |  | 157 |  | 2.26
[7 empty] | чел-ч |  | 3.09 |  |  | 1,15*1,15 |  |  | 1 |  | 1
ЗТР
[17 empty] | 105.5 |  |  |  |  | 1016.33
|  |  |  | Итого по разделу | [12 empty] | 99546.7 |  |  |  |  | 1222793.44
Раздел 3. Раздевалка команды "Звезда"
56 |  | 6.69-43-2 о.п. прил.2.1 |  | Покрытие полиэтиленовой пленкой поверхности полов |  |  | 100 м2 |  | 3.01
|  |  |  | ЗП | [6 empty] | 30.76 | 1.15 |  |  | 1 |  | 106.48 |  |  | 25.13 |  | 2675.74
|  |  |  | ЭМ | [6 empty] | 0.37 | 1.15 |  |  | 1 |  | 1.28 |  |  | 9.41 |  | 12.05
|  |  |  | в т.ч. ЗПМ | [6 empty] | 0.07 | 1.15 |  |  | 1 |  | (0,24) |  |  | 25.13 |  | (6,09)
|  |  |  | МР | [6 empty] | 289.63 | 1 |  |  | 1 |  | 871.79 |  |  | 2.93 |  | 2554.33
|  |  |  | НР от ЗП |  |  | % |  | 91 | [7 empty] | 96.9 |  |  | 73 |  | 1953.29
|  |  |  | СП от ЗП |  |  | % |  | 70 | [7 empty] | 74.54 |  |  | 41 |  | 1097.05
|  |  |  | НР и СП от ЗПМ (98,00% и 77,00%) |  |  | % |  | 175 | [7 empty] | 0.42 |  |  | 157 |  | 9.56
[7 empty] | чел-ч |  | 3.01 |  |  | 1.15 |  |  | 1 |  | 10
ЗТР
[17 empty] | 1151.41 |  |  |  |  | 8302.02
57 |  | 6.69-44-2 о.п. прил.2.1 |  | Снятие полиэтиленовой пленки с поверхности полов |  |  | 100 м2 |  | 3.01
|  |  |  | ЗП | [6 empty] | 25.86 | 1.15 |  |  | 1 |  | 89.51 |  |  | 25.13 |  | 2249.5
|  |  |  | НР от ЗП |  |  | % |  | 91 | [7 empty] | 81.45 |  |  | 73 |  | 1642.14
|  |  |  | СП от ЗП |  |  | % |  | 70 | [7 empty] | 62.66 |  |  | 41 |  | 922.3
|  |  |  | ЗТР |  |  | чел-ч |  | 2.53 |  |  | 1.15 |  |  | 1 |  | 9
|  |  |  | Масса мусора |  |  | т |  | 0.015 | [12 empty] | 0.045
[17 empty] | 233.62 |  |  |  |  | 4813.94
58 |  | ТСН 6.69-43-1 о.п. прил.2.1 |  | Покрытие полиэтиленовой пленкой поверхности дверных блоков |  |  | 100 м2 |  | 0.56
|  |  |  | ЗП | [6 empty] | 37.1 | 1.15 |  |  | 1 |  | 23.89 |  |  | 25.13 |  | 600.42
|  |  |  | ЭМ | [6 empty] | 0.37 | 1.15 |  |  | 1 |  | 0.24 |  |  | 9.41 |  | 2.24
|  |  |  | в т.ч. ЗПМ | [6 empty] | 0.07 | 1.15 |  |  | 1 |  | (0,05) |  |  | 25.13 |  | (1,13)
|  |  |  | МР | [6 empty] | 289.63 | 1 |  |  | 1 |  | 162.19 |  |  | 2.93 |  | 475.22
|  |  |  | НР от ЗП |  |  | % |  | 91 | [7 empty] | 21.74 |  |  | 73 |  | 438.31
|  |  |  | СП от ЗП |  |  | % |  | 70 | [7 empty] | 16.72 |  |  | 41 |  | 246.17
|  |  |  | НР и СП от ЗПМ (98,00% и 77,00%) |  |  | % |  | 175 | [7 empty] | 0.09 |  |  | 157 |  | 1.77
[7 empty] | чел-ч |  | 3.63 |  |  | 1.15 |  |  | 1 |  | 2
ЗТР
[17 empty] | 224.87 |  |  |  |  | 1764.13
59 |  | 6.69-44-2 о.п. прил.2.1 |  | Снятие полиэтиленовой пленки и картона с поверхности дверей (ПРИМ.) |  |  | 100 м2 |  | 0.56
|  |  |  | ЗП | [6 empty] | 25.86 | 1.15 |  |  | 1 |  | 16.65 |  |  | 25.13 |  | 418.51
|  |  |  | НР от ЗП |  |  | % |  | 91 | [7 empty] | 15.15 |  |  | 73 |  | 305.51
|  |  |  | СП от ЗП |  |  | % |  | 70 | [7 empty] | 11.66 |  |  | 41 |  | 171.59
|  |  |  | ЗТР |  |  | чел-ч |  | 2.53 |  |  | 1.15 |  |  | 1 |  | 2
|  |  |  | Масса мусора |  |  | т |  | 0.015 | [12 empty] | 0.008
[17 empty] | 43.46 |  |  |  |  | 895.61
60 |  | ТСН 6.69-43-1 о.п. прил.2.1 |  | Покрытие полиэтиленовой пленкой поверхности шкафов, офисной мебели, оборудования и т.п. |  |  | 100 м2 |  | 1
|  |  |  | ЗП | [6 empty] | 37.1 | 1.15 |  |  | 1 |  | 42.67 |  |  | 25.13 |  | 1072.17
|  |  |  | ЭМ | [6 empty] | 0.37 | 1.15 |  |  | 1 |  | 0.43 |  |  | 9.41 |  | 4
|  |  |  | в т.ч. ЗПМ | [6 empty] | 0.07 | 1.15 |  |  | 1 |  | (0,08) |  |  | 25.13 |  | (2,02)
|  |  |  | МР | [6 empty] | 289.63 | 1 |  |  | 1 |  | 289.63 |  |  | 2.93 |  | 848.62
|  |  |  | НР от ЗП |  |  | % |  | 91 | [7 empty] | 38.83 |  |  | 73 |  | 782.68
|  |  |  | СП от ЗП |  |  | % |  | 70 | [7 empty] | 29.87 |  |  | 41 |  | 439.59
|  |  |  | НР и СП от ЗПМ (98,00% и 77,00%) |  |  | % |  | 175 | [7 empty] | 0.14 |  |  | 157 |  | 3.17
[7 empty] | чел-ч |  | 3.63 |  |  | 1.15 |  |  | 1 |  | 4
ЗТР
[17 empty] | 401.57 |  |  |  |  | 3150.23
61 |  | 6.69-44-2 о.п. прил.2.1 |  | Снятие полиэтиленовой пленки с поверхности шкафов, офисной мебели, оборудования и т.п. (ПРИМ.) |  |  | 100 м2 |  | 1
|  |  |  | ЗП | [6 empty] | 25.86 | 1.15 |  |  | 1 |  | 29.74 |  |  | 25.13 |  | 747.34
|  |  |  | НР от ЗП |  |  | % |  | 91 | [7 empty] | 27.06 |  |  | 73 |  | 545.56
|  |  |  | СП от ЗП |  |  | % |  | 70 | [7 empty] | 20.82 |  |  | 41 |  | 306.41
|  |  |  | ЗТР |  |  | чел-ч |  | 2.53 |  |  | 1.15 |  |  | 1 |  | 3
|  |  |  | Масса мусора |  |  | т |  | 0.015 | [12 empty] | 0.015
[17 empty] | 77.62 |  |  |  |  | 1599.31
62 |  | 6.55-2-2 о.п. прил.2.1 |  | Разборка перегородок из гипсовых, шлакобетонных, фибролитовых плит |  |  | 100 м2 |  | 0.247
|  |  |  | ЗП | [6 empty] | 677.74 | 1.15 |  |  | 1 |  | 192.51 |  |  | 25.13 |  | 4837.83
|  |  |  | НР от ЗП |  |  | % |  | 80 | [7 empty] | 154.01 |  |  | 68 |  | 3289.72
|  |  |  | СП от ЗП |  |  | % |  | 55 | [7 empty] | 105.88 |  |  | 41 |  | 1983.51
|  |  |  | ЗТР |  |  | чел-ч |  | 65.8 |  |  | 1.15 |  |  | 1 |  | 19
|  |  |  | Масса мусора |  |  | т |  | 10.76 | [12 empty] | 2.658
[17 empty] | 452.4 |  |  |  |  | 10111.06
63 |  | 6.53-2-1 о.п. прил.2.1 |  | Разборка кладки стен из кирпича простых (прим. Газобетон) |  |  | 10 м3 кладки |  | 0.782
|  |  |  | ЗП | [6 empty] | 2134.72 | 1.15 |  |  | 1 |  | 1919.75 |  |  | 25.13 |  | 48243.41
|  |  |  | ЭМ | [6 empty] | 1394.25 | 1.15 |  |  | 1 |  | 1253.85 |  |  | 10.88 |  | 13641.88
|  |  |  | в т.ч. ЗПМ | [6 empty] | 408.93 | 1.15 |  |  | 1 |  | (367,75) |  |  | 25.13 |  | (9 241,58)
|  |  |  | МР | [6 empty] | 0 | 1 |  |  | 1 |  | 0 |  |  | 0 |  | 0
|  |  |  | НР от ЗП |  |  | % |  | 80 | [7 empty] | 1535.8 |  |  | 68 |  | 32805.52
|  |  |  | СП от ЗП |  |  | % |  | 55 | [7 empty] | 1055.86 |  |  | 41 |  | 19779.8
|  |  |  | НР и СП от ЗПМ (98,00% и 77,00%) |  |  | % |  | 175 | [7 empty] | 643.56 |  |  | 157 |  | 14509.28
[7 empty] | чел-ч |  | 212.41 |  |  | 1.15 |  |  | 1 |  | 191
|  |  |  | ЗТР |  |  | т |  | 20.61 | [12 empty] | 16.117
Масса мусора
[17 empty] | 6408.82 |  |  |  |  | 128979.89
64 |  | 3.10-89-2 о.п. прил.2.3 о.у. п.3.4.6 |  | Устройство перегородок из гипсокартонных листов (ГКЛ) с одинарным металлическим каркасом и обшивкой с двух сторон по два слоя с каждой по системе типа "КНАУФ" (С 112), с одним дверным проемом |  |  | 100 м2 перегородки за вычетом проемов |  | 0.019
|  |  |  | ЗП | [6 empty] | 1738.76 | 1,15*1,15 |  |  | 1 |  | 43.69 |  |  | 25.13 |  | 1097.95
|  |  |  | ЭМ | [6 empty] | 124.44 | 1,15*1,25 |  |  | 1 |  | 3.4 |  |  | 8.53 |  | 28.99
|  |  |  | в т.ч. ЗПМ | [6 empty] | 33.75 | 1,15*1,25 |  |  | 1 |  | (0,92) |  |  | 25.13 |  | (23,16)
|  |  |  | МР | [6 empty] | 2613.41 | 1 |  |  | 1 |  | 49.65 |  |  | 3.95 |  | 196.14
|  | 1.1-1-3719 |  | Лента полимерная микропористая уплотнительная самоклеящаяся, типа "Дихтунгсбанд", ширина 50 мм, толщина 3,2 мм |  |  | м |  | 2.223 |  | 0.71 | 1 |  |  | 1 |  | 1.58 |  |  | 6.69 |  | 10.56
|  | 1.7-4-29 |  | Профили направляющих для монтажа гипсовых перегородок и подвесных потолков, стальные, оцинкованные, марка ПН, сечение 100х40х0,6 мм |  |  | м |  | 1.634 |  | 28.06 | 1 |  |  | 1 |  | 45.85 |  |  | 3.01 |  | 138.01
|  | 1.7-4-33 |  | Профили стоек для монтажа гипсовых перегородок и подвесных потолков, стальные, оцинкованные, марка ПС, сечение 100х50х0,6 мм |  |  | м |  | 4.826 |  | 25.67 | 1 |  |  | 1 |  | 123.88 |  |  | 3.55 |  | 439.79
|  | Isolux.ru |  | Гипсокартонный лист Knauf влагостойкий 2500х1200х12,5 мм (Ц=367/1.2/2.5/1,2/5.98*1.02=17,39) |  |  | м2 |  | 8.531 |  | 17.39 | 1 |  |  | 1 |  | 148.35 |  |  | 5.98 |  | 887.16
|  | 1.1-1-2586 |  | Плиты минераловатные теплоизоляционные для ненагружаемых конструкций, марка "Лайт Баттс", толщина от 50 до 170 мм |  |  | м3 |  | 0.196 |  | 480.08 | 1 |  |  | 1 |  | 94.1 |  |  | 4.2 |  | 395.2
|  |  |  | НР от ЗП |  |  | % |  | 91 | [7 empty] | 39.76 |  |  | 73 |  | 801.5
|  |  |  | СП от ЗП |  |  | % |  | 70 | [7 empty] | 30.58 |  |  | 41 |  | 450.16
|  |  |  | НР и СП от ЗПМ (98,00% и 77,00%) |  |  | % |  | 175 | [7 empty] | 1.61 |  |  | 157 |  | 36.36
[7 empty] | чел-ч |  | 148.01 |  |  | 1,15*1,15 |  |  | 1 |  | 4
ЗТР
[17 empty] | 582.45 |  |  |  |  | 4481.82
65 |  | 3.15-140-1 о.п.гл.6 п.11 о.п. прил.2.3 |  | Настенное покрытие стеклообоями с окраской поливинилацетатными красками за один раз с подготовкой |  |  | 100 м2 оклеиваемой поверхности |  | 0.238
|  |  |  | ЗП | [6 empty] | 1901.57 | 1,15*1,15 |  |  | 1 |  | 598.53 |  |  | 25.13 |  | 15041.03
|  |  |  | ЭМ | [6 empty] | 3.74 | 1,25*1,15 |  |  | 1 |  | 1.28 |  |  | 11.55 |  | 14.78
|  |  |  | в т.ч. ЗПМ | [6 empty] | 1.12 | 1,25*1,15 |  |  | 1 |  | (0,38) |  |  | 25.13 |  | (9,63)
|  |  |  | МР | [6 empty] | 953.15 | 1 |  |  | 1 |  | 226.85 |  |  | 2.79 |  | 632.91
|  | Isolux.ru |  | Краска для стен и потолков Dulux Professional Bindo 3 база BW глубокоматовая 9 л (Ц=4507/9/1,2/5.98*1.02=71,18) |  |  | л |  | 1.699 |  | 71.18 | 1 |  |  | 1 |  | 120.93 |  |  | 5.98 |  | 723.19
|  | 1.3-2-44 |  | Смеси сухие шпатлевочные для сухих помещений на органическом связующем (Ветонит KR) |  |  | кг |  | 28.56 |  | 9.1 | 1 |  |  | 1 |  | 259.9 |  |  | 2.02 |  | 524.99
|  | Isolux.ru |  | Стеклохолст малярный Oscar Паутинка 50 г/м2 (Ц=1414/50/1,2/5.98*1.02=4.02) |  |  | м2 |  | 26.656 |  | 4.02 | 1 |  |  | 1 |  | 107.16 |  |  | 5.98 |  | 640.8
|  |  |  | НР от ЗП |  |  | % |  | 100 | [7 empty] | 598.53 |  |  | 81 |  | 12183.23
|  |  |  | СП от ЗП |  |  | % |  | 64 | [7 empty] | 383.06 |  |  | 41 |  | 6166.82
|  |  |  | НР и СП от ЗПМ (98,00% и 77,00%) |  |  | % |  | 175 | [7 empty] | 0.67 |  |  | 157 |  | 15.12
[7 empty] | чел-ч |  | 157 |  |  | 1,15*1,15 |  |  | 1 |  | 49
ЗТР
[17 empty] | 2296.91 |  |  |  |  | 35942.87
66 |  | 3.15-103-5 о.п.гл.6 п.11 о.п. прил.2.3 |  | Третья шпатлевка стен при высококачественной окраске по штукатурке и сборным конструкциям, подготовленным под окраску (Новые перегородки) |  |  | 100 м2 окрашиваемой поверхности |  | 0.238
|  |  |  | ЗП | [6 empty] | 136.14 | 1,15*1,15 |  |  | 1 |  | 42.85 |  |  | 25.13 |  | 1076.84
|  |  |  | ЭМ | [6 empty] | 0.74 | 1,25*1,15 |  |  | 1 |  | 0.25 |  |  | 10.46 |  | 2.65
|  |  |  | в т.ч. ЗПМ | [6 empty] | 0.18 | 1,25*1,15 |  |  | 1 |  | (0,06) |  |  | 25.13 |  | (1,55)
|  |  |  | МР | [6 empty] | 3.64 | 1 |  |  | 1 |  | 0.87 |  |  | 5.98 |  | 5.18
|  | 1.1-1-1480 |  | Шпатлевка клеевая |  |  | т |  | 0.014 |  | 3015.62 | 1 |  |  | 1 |  | 42.22 |  |  | 4.45 |  | 187.87
|  |  |  | НР от ЗП |  |  | % |  | 100 | [7 empty] | 42.85 |  |  | 81 |  | 872.24
|  |  |  | СП от ЗП |  |  | % |  | 64 | [7 empty] | 27.42 |  |  | 41 |  | 441.5
|  |  |  | НР и СП от ЗПМ (98,00% и 77,00%) |  |  | % |  | 175 | [7 empty] | 0.11 |  |  | 157 |  | 2.43
[7 empty] | чел-ч |  | 10.9 |  |  | 1,15*1,15 |  |  | 1 |  | 3
ЗТР
[17 empty] | 156.57 |  |  |  |  | 2588.71
67 |  | 3.15-140-3 о.п.гл.6 п.11 о.п. прил.2.3 |  | Добавляется на окраску поливинилацетатными красками стеклообоев на каждый последующий слой к поз. 15-140-1, 15-140-2 |  |  | 100 м2 окрашиваемой поверхности |  | 0.238
|  |  |  | ЗП | [6 empty] | 66.04 | 1,15*1,15 |  |  | 1 |  | 20.79 |  |  | 25.13 |  | 522.36
|  | Isolux.ru |  | Краска для стен и потолков Dulux Professional Bindo 3 база BW глубокоматовая 9 л (Ц=4507/9/1,2/5.98*1.02=71,18) |  |  | л |  | 1.699 |  | 71.18 | 1 |  |  | 1 |  | 120.93 |  |  | 5.98 |  | 723.19
|  |  |  | НР от ЗП |  |  | % |  | 100 | [7 empty] | 20.79 |  |  | 81 |  | 423.11
|  |  |  | СП от ЗП |  |  | % |  | 64 | [7 empty] | 13.31 |  |  | 41 |  | 214.17
|  |  |  | ЗТР |  |  | чел-ч |  | 5.49 |  |  | 1,15*1,15 |  |  | 1 |  | 2
[17 empty] | 175.82 |  |  |  |  | 1882.83
68 |  | 6.62-31-1 о.п. прил.2.1 |  | Расчистка поверхностей от старых покрасок (шпателем, щетками и т.д.) |  |  | 1 м2 поверхности |  | 928.85
|  |  |  | ЗП | [6 empty] | 6.13 | 1.15 |  |  | 1 |  | 6547.93 |  |  | 25.13 |  | 164549.43
|  |  |  | НР от ЗП |  |  | % |  | 100 | [7 empty] | 6547.93 |  |  | 81 |  | 133285.04
|  |  |  | СП от ЗП |  |  | % |  | 64 | [7 empty] | 4190.68 |  |  | 41 |  | 67465.27
|  |  |  | ЗТР |  |  | чел-ч |  | 0.6 |  |  | 1.15 |  |  | 1 |  | 641
[17 empty] | 17286.54 |  |  |  |  | 365299.74
69 |  | ТСН 6.61-1-2 о.п. прил.2.1 |  | Сплошное выравнивание штукатурки стен, внутри здания цементно-известковым раствором при толщине намета до 10 мм |  |  | 100 м2 |  | 9.289
|  |  |  | ЗП | [6 empty] | 453.36 | 1.15 |  |  | 1 |  | 4842.95 |  |  | 25.13 |  | 121703.34
|  | Isolux.ru |  | Штукатурка гипсовая универсальная Knauf Ротбанд белая 30 кг (Ц=445/1,2/5.98*1.02=63,25) |  |  | шт. |  | 263 |  | 63.25 | 1 |  |  | 1 |  | 16634.75 |  |  | 5.98 |  | 99475.81
|  |  |  | НР от ЗП |  |  | % |  | 100 | [7 empty] | 4842.95 |  |  | 81 |  | 98579.71
|  |  |  | СП от ЗП |  |  | % |  | 64 | [7 empty] | 3099.49 |  |  | 41 |  | 49898.37
|  |  |  | ЗТР |  |  | чел-ч |  | 42.37 |  |  | 1.15 |  |  | 1 |  | 453
[17 empty] | 29420.14 |  |  |  |  | 369657.23
70 |  | 3.15-103-5 о.п. прил.2.3 о.у. п.3.4.6 |  | Третья шпатлевка стен при высококачественной окраске по штукатурке и сборным конструкциям, подготовленным под окраску |  |  | 100 м2 окрашиваемой поверхности |  | 9.289
|  |  |  | ЗП | [6 empty] | 136.14 | 1,15*1,15 |  |  | 1 |  | 1672.44 |  |  | 25.13 |  | 42028.4
|  |  |  | ЭМ | [6 empty] | 0.74 | 1,15*1,25 |  |  | 1 |  | 9.88 |  |  | 10.46 |  | 103.36
|  |  |  | в т.ч. ЗПМ | [6 empty] | 0.18 | 1,15*1,25 |  |  | 1 |  | (2,40) |  |  | 25.13 |  | (60,40)
|  |  |  | МР | [6 empty] | 3.64 | 1 |  |  | 1 |  | 33.81 |  |  | 5.98 |  | 202.2
|  | 1.1-1-1480 |  | Шпатлевка клеевая |  |  | т |  | 0.269 |  | 3015.62 | 1 |  |  | 1 |  | 811.2 |  |  | 4.45 |  | 3609.85
|  |  |  | НР от ЗП |  |  | % |  | 100 | [7 empty] | 1672.44 |  |  | 81 |  | 34043
|  |  |  | СП от ЗП |  |  | % |  | 64 | [7 empty] | 1070.36 |  |  | 41 |  | 17231.64
|  |  |  | НР и СП от ЗПМ (98,00% и 77,00%) |  |  | % |  | 175 | [7 empty] | 4.2 |  |  | 157 |  | 94.83
[7 empty] | чел-ч |  | 10.9 |  |  | 1,15*1,15 |  |  | 1 |  | 134
ЗТР
[17 empty] | 5274.33 |  |  |  |  | 97313.28
71 |  | ТСН 6.61-35-1 о.п. прил.2.3 |  | Наклеивание сетки штукатурной стеклотканевой "Строби" |  |  | м2 |  | 928.9
|  |  |  | ЗП | [6 empty] | 2.35 | 1.15 |  |  | 1 |  | 2510.35 |  |  | 25.13 |  | 63085.15
|  |  |  | МР | [6 empty] | 2.59 | 1 |  |  | 1 |  | 2405.85 |  |  | 1.02 |  | 2453.97
|  | Isolux.ru |  | Стеклохолст малярный Oscar Паутинка 50 г/м2 (Ц=1414/50/1,2/5.98*1.02=4.02) |  |  | м2 |  | 993.923 |  | 4.02 | 1 |  |  | 1 |  | 3995.57 |  |  | 5.98 |  | 23893.51
|  |  |  | НР от ЗП |  |  | % |  | 100 | [7 empty] | 2510.35 |  |  | 81 |  | 51098.97
|  |  |  | СП от ЗП |  |  | % |  | 64 | [7 empty] | 1606.62 |  |  | 41 |  | 25864.91
|  |  |  | ЗТР |  |  | чел-ч |  | 0.21 |  |  | 1.15 |  |  | 1 |  | 224
[17 empty] | 13028.74 |  |  |  |  | 166396.51
72 |  | ТСН 3.15-96-3 о.п. прил.2.3 о.у. п.3.4.6 |  | Улучшенная окраска поливинилацетатными водоэмульсионными составами по штукатурке стен |  |  | 100 м2 |  | 9.289
|  |  |  | ЗП | [6 empty] | 458.64 | 1,15*1,15 |  |  | 1 |  | 5634.26 |  |  | 25.13 |  | 141588.85
|  |  |  | ЭМ | [6 empty] | 29.03 | 1,15*1,25 |  |  | 1 |  | 387.64 |  |  | 10.33 |  | 4004.28
|  |  |  | в т.ч. ЗПМ | [6 empty] | 6.86 | 1,15*1,25 |  |  | 1 |  | (91,60) |  |  | 25.13 |  | (2 301,94)
|  |  |  | МР | [6 empty] | 6.09 | 1 |  |  | 1 |  | 56.57 |  |  | 5.98 |  | 338.29
|  | 1.1-1-1480 |  | Шпатлевка клеевая |  |  | т |  | 0.474 |  | 3015.62 | 1 |  |  | 1 |  | 1429.4 |  |  | 4.45 |  | 6360.85
|  | Isolux.ru |  | Краска для стен и потолков Dulux Professional Bindo 3 база BW глубокоматовая 9 л (Ц=4507/9/1,2/5.98*1.02=71,18) |  |  | л |  | 132.647 |  | 71.18 | 1 |  |  | 1 |  | 9441.81 |  |  | 5.98 |  | 56462.04
|  |  |  | НР от ЗП |  |  | % |  | 100 | [7 empty] | 5634.26 |  |  | 81 |  | 114686.97
|  |  |  | СП от ЗП |  |  | % |  | 64 | [7 empty] | 3605.93 |  |  | 41 |  | 58051.43
|  |  |  | НР и СП от ЗПМ (98,00% и 77,00%) |  |  | % |  | 175 | [7 empty] | 160.3 |  |  | 157 |  | 3614.05
[7 empty] | чел-ч |  | 39 |  |  | 1,15*1,15 |  |  | 1 |  | 479
ЗТР
[17 empty] | 26350.17 |  |  |  |  | 385106.76
73 |  | ТСН 3.15-115-10 о.п. прил.2.3 о.у. п.3.4.6 |  | Разделка поверхностей клеевая по эскизам, 2 категория сложности |  |  | 100 м2 |  | 0.874
|  |  |  | ЗП | [6 empty] | 1137.29 | 1,15*1,15 |  |  | 1 |  | 1314.55 |  |  | 25.13 |  | 33034.73
|  |  |  | МР | [6 empty] | 21.69 | 1 |  |  | 1 |  | 18.96 |  |  | 16 |  | 303.31
|  | www.kraski-dulux.ru |  | Водоэмульсионная краска матовая Dulux Trade Vinyl Matt 5 л, 1 шт Красная RAL3020, 1 шт Синяя RAL5010 (Ц=7330/1,2/5,98*1,02=1041.89) |  |  | шт |  | 2 |  | 1041.89 | 1 |  |  | 1 |  | 2083.78 |  |  | 5.98 |  | 12461
|  | www.kraski-dulux.ru |  | Водоэмульсионная краска матовая Dulux Trade Vinyl Matt 1 л, 1 шт Красная RAL3020, 1 шт Синяя RAL5010 (Ц=1890/1,2/5,98*1,02=268.65) |  |  | шт |  | 2 |  | 268.65 | 1 |  |  | 1 |  | 537.3 |  |  | 5.98 |  | 3213.05
|  | 1.1-1-652 |  | Мел молотый |  |  | т |  | -0.014 |  | 545.21 | 1 |  |  | 1 |  | -7.63 |  |  | 5.72 |  | -43.66
|  | 1.1-1-471 |  | Краски сухие, цветные |  |  | т |  | -0.001 |  | 4029.1 | 1 |  |  | 1 |  | -4.03 |  |  | 17.4 |  | -70.11
|  |  |  | НР от ЗП |  |  | % |  | 100 | [7 empty] | 1314.55 |  |  | 81 |  | 26758.13
|  |  |  | СП от ЗП |  |  | % |  | 64 | [7 empty] | 841.31 |  |  | 41 |  | 13544.24
|  |  |  | ЗТР |  |  | чел-ч |  | 77 |  |  | 1,15*1,15 |  |  | 1 |  | 89
[17 empty] | 6098.79 |  |  |  |  | 89200.69
74 |  | 6.63-7-5 о.п. прил.2.1 |  | Разборка облицовки стен из керамических глазурованных плиток |  |  | 100 м2 облицовки |  | 0.15
|  |  |  | ЗП | [6 empty] | 781.64 | 1.15 |  |  | 1 |  | 134.83 |  |  | 25.13 |  | 3388.35
|  |  |  | НР от ЗП |  |  | % |  | 80 | [7 empty] | 107.86 |  |  | 68 |  | 2304.08
|  |  |  | СП от ЗП |  |  | % |  | 55 | [7 empty] | 74.16 |  |  | 41 |  | 1389.22
|  |  |  | ЗТР |  |  | чел-ч |  | 74.3 |  |  | 1.15 |  |  | 1 |  | 13
|  |  |  | Масса мусора |  |  | т |  | 4.41 | [12 empty] | 0.662
[17 empty] | 316.85 |  |  |  |  | 7081.65
75 |  | 3.15-13-1 о.п.гл.6 п.11 о.п. прил.2.3 |  | Гладкая облицовка стен, столбов, пилястр и откосов (без карнизных, плинтусных и угловых плиток) без установки плиток туалетного гарнитура по кирпичу и бетону |  |  | 100 м2 поверхности облицовки |  | 0.162
|  |  |  | ЗП | [6 empty] | 2352 | 1,15*1,15 |  |  | 1 |  | 503.9 |  |  | 25.13 |  | 12663.11
|  |  |  | ЭМ | [6 empty] | 29.03 | 1,25*1,15 |  |  | 1 |  | 6.76 |  |  | 10.33 |  | 69.83
|  |  |  | в т.ч. ЗПМ | [6 empty] | 6.86 | 1,25*1,15 |  |  | 1 |  | (1,60) |  |  | 25.13 |  | (40,15)
|  |  |  | МР | [6 empty] | 726.98 | 1 |  |  | 1 |  | 117.77 |  |  | 6.48 |  | 763.15
|  | isolux.ru |  | Керамическая плитка Шахтинская плитка матовая белая 300х200 мм ( Ц=323.22/1,2/5,98*1,02 = 45.94 ) |  |  | м2 |  | 16.2 |  | 45.94 | 1 |  |  | 1 |  | 744.23 |  |  | 5.98 |  | 4450.48
|  |  |  | НР от ЗП |  |  | % |  | 100 | [7 empty] | 503.9 |  |  | 81 |  | 10257.12
|  |  |  | СП от ЗП |  |  | % |  | 64 | [7 empty] | 322.5 |  |  | 41 |  | 5191.88
|  |  |  | НР и СП от ЗПМ (98,00% и 77,00%) |  |  | % |  | 175 | [7 empty] | 2.8 |  |  | 157 |  | 63.04
[7 empty] | чел-ч |  | 200 |  |  | 1,15*1,15 |  |  | 1 |  | 43
ЗТР
[17 empty] | 2201.86 |  |  |  |  | 33458.61
76 |  | ТСН 6.57-3-1 о.п. прил.2.1 |  | Разборка деревянных плинтусов (Прим. пластиковых) |  |  | 100 м |  | 0.5
|  |  |  | ЗП | [6 empty] | 38.53 | 1.15 |  |  | 1 |  | 22.15 |  |  | 25.13 |  | 556.75
|  |  |  | НР от ЗП |  |  | % |  | 80 | [7 empty] | 17.72 |  |  | 68 |  | 378.59
|  |  |  | СП от ЗП |  |  | % |  | 55 | [7 empty] | 12.18 |  |  | 41 |  | 228.27
|  |  |  | ЗТР |  |  | чел-ч |  | 3.77 |  |  | 1.15 |  |  | 1 |  | 2
|  |  |  | Масса мусора |  |  | т |  | 0.11 | [12 empty] | 0.055
[17 empty] | 52.05 |  |  |  |  | 1163.61
77 |  | 3.11-29-3 о.п.гл.6 п.11 о.п. прил.2.3 |  | Устройство плинтусов поливинилхлоридных на винтах самонарезающих |  |  | 100 м плинтусов |  | 0.5
|  |  |  | ЗП | [6 empty] | 80.19 | 1,15*1,15 |  |  | 1 |  | 53.03 |  |  | 25.13 |  | 1332.53
|  |  |  | ЭМ | [6 empty] | 6.66 | 1,25*1,15 |  |  | 1 |  | 4.79 |  |  | 11.35 |  | 54.33
|  |  |  | в т.ч. ЗПМ | [6 empty] | 0.74 | 1,25*1,15 |  |  | 1 |  | (0,53) |  |  | 25.13 |  | (13,37)
|  |  |  | МР | [6 empty] | 196.67 | 1 |  |  | 1 |  | 98.34 |  |  | 1.5 |  | 147.5
|  | isolux.ru |  | Плинтус ПВХ Ideal Комфорт К55 024 синий 2500х55х22 мм ( Ц=104/2,5/1,2/5,98*1,02 = 5.91 ) |  |  | м |  | 50.5 |  | 5.91 | 1 |  |  | 1 |  | 298.46 |  |  | 5.98 |  | 1784.76
|  | isolux.ru |  | Угол внутренний для плинтуса ПВХ Ideal Комфорт К55-В 024 синий 1 штука ( Ц=18.15/1,2/5,98*1,02 = 2.58 ) |  |  | шт. |  | 4 |  | 2.58 | 1 |  |  | 1 |  | 10.32 |  |  | 5.98 |  | 61.71
|  | isolux.ru |  | Угол наружный для плинтуса ПВХ Ideal Комфорт К55-Н 024 синий 1 штука ( Ц=18.15/1,2/5,98*1,02 = 2,58) |  |  | шт. |  | 16 |  | 2.58 | 1 |  |  | 1 |  | 41.28 |  |  | 5.98 |  | 246.85
|  | isolux.ru |  | Соединитель для плинтуса ПВХ Ideal Комфорт К55-С 024 синий 1 штука ( Ц=16.34/1,2/5,98*1,02 = 2.32 ) |  |  | шт. |  | 10 |  | 2.32 | 1 |  |  | 1 |  | 23.2 |  |  | 5.98 |  | 138.74
|  | isolux.ru |  | Заглушка для плинтуса ПВХ Ideal Комфорт К55-С 024 синий (правая, левая) ( Ц=23/1,2/5,98*1,02 = 3,27 ) |  |  | шт. |  | 20 |  | 3.27 | 1 |  |  | 1 |  | 65.4 |  |  | 5.98 |  | 391.09
|  |  |  | НР от ЗП |  |  | % |  | 104 | [7 empty] | 55.15 |  |  | 85 |  | 1132.65
|  |  |  | СП от ЗП |  |  | % |  | 70 | [7 empty] | 37.12 |  |  | 41 |  | 546.34
|  |  |  | НР и СП от ЗПМ (98,00% и 77,00%) |  |  | % |  | 175 | [7 empty] | 0.93 |  |  | 157 |  | 20.99
[7 empty] | чел-ч |  | 6.66 |  |  | 1,15*1,15 |  |  | 1 |  | 4
ЗТР
[17 empty] | 688.02 |  |  |  |  | 5857.49
78 |  | ТСН 3.11-28-8 о.п.гл.6 п.11 о.п. прил.2.3 |  | Устройство плинтусов из крупноразмерной плитки типа "керамогранит" |  |  | 100 м |  | 0.32
|  |  |  | ЗП | [6 empty] | 359.42 | 1,15*1,15 |  |  | 1 |  | 152.11 |  |  | 25.13 |  | 3822.44
|  |  |  | ЭМ | [6 empty] | 2.36 | 1,25*1,15 |  |  | 1 |  | 1.09 |  |  | 10.29 |  | 11.17
|  |  |  | в т.ч. ЗПМ | [6 empty] | 0.41 | 1,25*1,15 |  |  | 1 |  | (0,19) |  |  | 25.13 |  | (4,74)
|  |  |  | МР | [6 empty] | 0.07 | 1 |  |  | 1 |  | 0.02 |  |  | 5 |  | 0.11
|  | isolux.ru |  | Затирка цементная для узких швов Ceresit CE 33 Super серая 25 кг ( Ц=2291,55/25/1,2/5.98*1,02 = 13,03 ) |  |  | кг |  | 1.92 |  | 13.03 | 1 |  |  | 1 |  | 25.02 |  |  | 5.98 |  | 149.61
|  | isolux.ru |  | Клей для плитки Ceresit СМ 9 Plus 25 кг ( Ц=333,57/25/1,2/5.98*1,02 = 1,90 ) |  |  | кг |  | 13.76 |  | 1.9 | 1 |  |  | 1 |  | 26.14 |  |  | 5.98 |  | 156.34
|  | isolux.ru |  | Плинтус из керамогранита Estima Standard ST 11 матовый 300х70 мм ( Ц=116*3,34/1,2/5.98*1,02 = 55,07 ) |  |  | м.п. |  | 32.64 |  | 55.07 | 1 |  |  | 1 |  | 1797.48 |  |  | 5.98 |  | 10748.96
|  |  |  | НР от ЗП |  |  | % |  | 104 | [7 empty] | 158.19 |  |  | 85 |  | 3249.07
|  |  |  | СП от ЗП |  |  | % |  | 70 | [7 empty] | 106.48 |  |  | 41 |  | 1567.2
|  |  |  | НР и СП от ЗПМ (98,00% и 77,00%) |  |  | % |  | 175 | [7 empty] | 0.33 |  |  | 157 |  | 7.44
[7 empty] | чел-ч |  | 29.18 |  |  | 1,15*1,15 |  |  | 1 |  | 12
ЗТР
[17 empty] | 2266.86 |  |  |  |  | 19712.34
79 |  | 6.57-2-2 о.п. прил.2.1 |  | Разборка покрытий из щитового паркета (РАЗБОРКА ЛАМИНАТА) |  |  | 100 м2 покрытия |  | 0.661
|  |  |  | ЗП | [6 empty] | 414.42 | 1.15 |  |  | 1 |  | 315.02 |  |  | 25.13 |  | 7916.49
|  |  |  | НР от ЗП |  |  | % |  | 80 | [7 empty] | 252.02 |  |  | 68 |  | 5383.21
|  |  |  | СП от ЗП |  |  | % |  | 55 | [7 empty] | 173.26 |  |  | 41 |  | 3245.76
|  |  |  | ЗТР |  |  | чел-ч |  | 40.55 |  |  | 1.15 |  |  | 1 |  | 31
|  |  |  | Масса мусора |  |  | т |  | 2.9 | [12 empty] | 1.917
[17 empty] | 740.3 |  |  |  |  | 16545.46
80 |  | 3.11-4-5 о.п. прил.2.3 о.у. п.3.4.6 |  | Устройство первого слоя обмазочной гидроизоляции битумной мастикой толщиной 2 мм |  |  | 100 м2 изолируемой поверхности |  | 0.302
|  |  |  | ЗП | [6 empty] | 237.31 | 1,15*1,15 |  |  | 1 |  | 94.78 |  |  | 25.13 |  | 2381.83
|  |  |  | ЭМ | [6 empty] | 189.59 | 1,15*1,25 |  |  | 1 |  | 82.31 |  |  | 9.1 |  | 748.98
|  |  |  | в т.ч. ЗПМ | [6 empty] | 32.8 | 1,15*1,25 |  |  | 1 |  | (14,24) |  |  | 25.13 |  | (357,83)
|  |  |  | МР | [6 empty] | 5970.27 | 1 |  |  | 1 |  | 1803.02 |  |  | 2.61 |  | 4705.89
|  |  |  | НР от ЗП |  |  | % |  | 104 | [7 empty] | 98.57 |  |  | 85 |  | 2024.56
|  |  |  | СП от ЗП |  |  | % |  | 70 | [7 empty] | 66.35 |  |  | 41 |  | 976.55
|  |  |  | НР и СП от ЗПМ (98,00% и 77,00%) |  |  | % |  | 175 | [7 empty] | 24.92 |  |  | 157 |  | 561.79
[7 empty] | чел-ч |  | 19 |  |  | 1,15*1,15 |  |  | 1 |  | 8
ЗТР
[17 empty] | 2169.95 |  |  |  |  | 11399.6
81 |  | ТСН 3.11-4-6 о.п. прил.2.3 о.у. п.3.4.6 |  | Добавляется на каждый последующий слой толщиной 1 мм к поз. 11-4-5 |  |  | 100 м2 |  | 0.302
|  |  |  | ЗП | [6 empty] | 70.56 | 1,15*1,15 |  |  | 1 |  | 28.18 |  |  | 25.13 |  | 708.2
|  |  |  | ЭМ | [6 empty] | 118.46 | 1,15*1,25 |  |  | 1 |  | 51.43 |  |  | 8.56 |  | 440.21
|  |  |  | в т.ч. ЗПМ | [6 empty] | 17.16 | 1,15*1,25 |  |  | 1 |  | (7,45) |  |  | 25.13 |  | (187,21)
|  |  |  | МР | [6 empty] | 2647.51 | 1 |  |  | 1 |  | 799.55 |  |  | 2.44 |  | 1950.9
|  |  |  | НР от ЗП |  |  | % |  | 104 | [7 empty] | 29.31 |  |  | 85 |  | 601.97
|  |  |  | СП от ЗП |  |  | % |  | 70 | [7 empty] | 19.73 |  |  | 41 |  | 290.36
|  |  |  | НР и СП от ЗПМ (98,00% и 77,00%) |  |  | % |  | 175 | [7 empty] | 13.04 |  |  | 157 |  | 293.92
[7 empty] | чел-ч |  | 6 |  |  | 1,15*1,15 |  |  | 1 |  | 2
ЗТР
[17 empty] | 941.24 |  |  |  |  | 4285.56
82 |  | ТСН 3.11-36-1 о.п.гл.6 п.11 о.п. прил.2.3 |  | Устройство полов из керамических крупноразмерных плиток типа керамогранит на клее из сухих смесей толщиной слоя 4 мм с затиркой швов |  |  | 100 м2 |  | 0.302
|  |  |  | ЗП | [6 empty] | 986.98 | 1,15*1,15 |  |  | 1 |  | 394.19 |  |  | 25.13 |  | 9906.12
|  |  |  | ЭМ | [6 empty] | 99.77 | 1,25*1,15 |  |  | 1 |  | 43.31 |  |  | 12.79 |  | 553.97
|  |  |  | в т.ч. ЗПМ | [6 empty] | 12.51 | 1,25*1,15 |  |  | 1 |  | (5,43) |  |  | 25.13 |  | (136,48)
|  |  |  | МР | [6 empty] | 699.78 | 1 |  |  | 1 |  | 211.33 |  |  | 0.88 |  | 185.97
|  | isolux.ru |  | Затирка цементная для узких швов Ceresit CE 33 Super серая 25 кг ( Ц=2291,55/25/1,2/5.98*1,02 = 13,03 ) |  |  | кг |  | 9.06 |  | 13.03 | 1 |  |  | 1 |  | 118.05 |  |  | 5.98 |  | 705.95
|  | isolux.ru |  | Клей для плитки Ceresit СМ 9 Plus 25 кг ( Ц=333,57/25/1,2/5.98*1,02 = 1,90 ) |  |  | кг |  | 141.94 |  | 1.9 | 1 |  |  | 1 |  | 269.69 |  |  | 5.98 |  | 1612.72
|  | isolux.ru |  | Керамогранит Estima Standard ST011 матовый 300х300 мм ( Ц=490/1,2/5.98*1,02 = 69.65 ) |  |  | м2 |  | 30.804 |  | 69.65 | 1 |  |  | 1 |  | 2145.5 |  |  | 5.98 |  | 12830.08
|  |  |  | НР от ЗП |  |  | % |  | 104 | [7 empty] | 409.96 |  |  | 85 |  | 8420.2
|  |  |  | СП от ЗП |  |  | % |  | 70 | [7 empty] | 275.93 |  |  | 41 |  | 4061.51
|  |  |  | НР и СП от ЗПМ (98,00% и 77,00%) |  |  | % |  | 175 | [7 empty] | 9.5 |  |  | 157 |  | 214.27
[7 empty] | чел-ч |  | 84.08 |  |  | 1,15*1,15 |  |  | 1 |  | 34
ЗТР
[17 empty] | 3877.46 |  |  |  |  | 38490.79
83 |  | ТСН 3.11-10-11 о.п. прил.2.3 о.у. п.3.4.6 |  | Устройство самовыравнивающихся стяжек из специализированных сухих смесей толщиной 5 мм |  |  | 100 м2 |  | 0.274
|  |  |  | ЗП | [6 empty] | 391.47 | 1,15*1,15 |  |  | 1 |  | 141.86 |  |  | 25.13 |  | 3564.82
|  |  |  | ЭМ | [6 empty] | 64.75 | 1,15*1,25 |  |  | 1 |  | 25.5 |  |  | 7.99 |  | 203.77
|  |  |  | в т.ч. ЗПМ | [6 empty] | 10.71 | 1,15*1,25 |  |  | 1 |  | (4,22) |  |  | 25.13 |  | (106,01)
|  |  |  | МР | [6 empty] | 26.12 | 1 |  |  | 1 |  | 7.16 |  |  | 2.94 |  | 21.04
|  | 1.1-1-3257 |  | Грунтовка водно-дисперсионная высококонцентрированная глубокопроникающая универсальная |  |  | кг |  | 5.48 |  | 17.31 | 1 |  |  | 1 |  | 94.86 |  |  | 3.87 |  | 367.1
|  | flooring-systems.ru |  | Смесь самовыравнивающаяся Forbo Eurocol 976 Europlan Project 25 кг (Ц=1050/25/1,2/5,98*1.02= 5,97) |  |  | кг |  | 205.5 |  | 5.97 | 1 |  |  | 1 |  | 1226.84 |  |  | 5.98 |  | 7336.47
|  | flooring-systems.ru |  | Forbo 811 RENO FASER. Форбо 811. Стекловолокно. (250 г.) ( Ц=780/1,2/5,98*1,02 = 110,87 ) |  |  | шт. |  | 4 |  | 110.87 | 1 |  |  | 1 |  | 443.48 |  |  | 5.98 |  | 2652.01
|  |  |  | НР от ЗП |  |  | % |  | 104 | [7 empty] | 147.53 |  |  | 85 |  | 3030.1
|  |  |  | СП от ЗП |  |  | % |  | 70 | [7 empty] | 99.3 |  |  | 41 |  | 1461.58
|  |  |  | НР и СП от ЗПМ (98,00% и 77,00%) |  |  | % |  | 175 | [7 empty] | 7.39 |  |  | 157 |  | 166.44
[7 empty] | чел-ч |  | 33.02 |  |  | 1,15*1,15 |  |  | 1 |  | 12
ЗТР
[17 empty] | 2193.92 |  |  |  |  | 18803.33
84 |  | ТСН 3.11-10-12 До 5 мм о.п. прил.2.3 о.у. п.3.4.6 |  | Добавляется или исключается на каждый 1 мм изменения толщины стяжки к поз. 11-10-11 |  |  | 100 м2 |  | 0.274
|  |  |  | ЗП | [6 empty] | 44,07*5 | 1,15*1,15 |  |  | 1 |  | 79.85 |  |  | 25.13 |  | 2006.56
|  |  |  | ЭМ | [6 empty] | 8,86*5 | 1,15*1,25 |  |  | 1 |  | 17.45 |  |  | 8.65 |  | 150.93
|  |  |  | в т.ч. ЗПМ | [6 empty] | 1,78*5 | 1,15*1,25 |  |  | 1 |  | (3,51) |  |  | 25.13 |  | (88,09)
|  |  |  | МР | [6 empty] | 0,3*5 | 1 |  |  | 1 |  | 0.41 |  |  | 4.9 |  | 2.01
|  | flooring-systems.ru |  | Смесь самовыравнивающаяся Forbo Eurocol 976 Europlan Project 25 кг (Ц=1050/25/1,2/5,98*1.02= 5,97) |  |  | кг |  | 205.5 |  | 5.97 | 1 |  |  | 1 |  | 1226.84 |  |  | 5.98 |  | 7336.47
|  |  |  | НР от ЗП |  |  | % |  | 104 | [7 empty] | 83.04 |  |  | 85 |  | 1705.58
|  |  |  | СП от ЗП |  |  | % |  | 70 | [7 empty] | 55.9 |  |  | 41 |  | 822.69
|  |  |  | НР и СП от ЗПМ (98,00% и 77,00%) |  |  | % |  | 175 | [7 empty] | 6.14 |  |  | 157 |  | 138.3
[7 empty] | чел-ч |  | 3,44*5 |  |  | 1,15*1,15 |  |  | 1 |  | 6
ЗТР
[17 empty] | 1469.63 |  |  |  |  | 12162.54
85 |  | ТСН 3.15-165-1 о.п. прил.2.3 о.у. п.3.4.6 |  | Обработка поверхностей стен грунтовкой глубокого проникновения внутри помещения |  |  | 100 м2 |  | 0.274
|  |  |  | ЗП | [6 empty] | 51.98 | 1,15*1,15 |  |  | 1 |  | 18.84 |  |  | 25.13 |  | 473.34
|  |  |  | ЭМ | [6 empty] | 0.8 | 1,15*1,25 |  |  | 1 |  | 0.32 |  |  | 9.32 |  | 2.94
|  |  |  | в т.ч. ЗПМ | [6 empty] | 0.18 | 1,15*1,25 |  |  | 1 |  | (0,07) |  |  | 25.13 |  | (1,78)
|  |  |  | МР | [6 empty] | 0 | 1 |  |  | 1 |  | 0 |  |  | 0 |  | 0
|  | ostmarket.ru |  | Дисперсионная грунтовка Forbo 050 Europrimer Mix (10 кг) ( Ц=3765/10/1,2/5,98*1,02 = 53,52 ) |  |  | кг |  | 2.822 |  | 53.52 | 1 |  |  | 1 |  | 151.03 |  |  | 5.98 |  | 903.18
|  |  |  | НР от ЗП |  |  | % |  | 100 | [7 empty] | 18.84 |  |  | 81 |  | 383.41
|  |  |  | СП от ЗП |  |  | % |  | 64 | [7 empty] | 12.06 |  |  | 41 |  | 194.07
|  |  |  | НР и СП от ЗПМ (98,00% и 77,00%) |  |  | % |  | 175 | [7 empty] | 0.12 |  |  | 157 |  | 2.79
[7 empty] | чел-ч |  | 4.65 |  |  | 1,15*1,15 |  |  | 1 |  | 2
ЗТР
[17 empty] | 201.21 |  |  |  |  | 1959.73
86 |  | ТСН 3.11-42-1 о.п. прил.2.3 о.у. п.3.4.6 |  | Устройство покрытий из рулонного линолеума высокой износостойкости на клее со сваркой стыков |  |  | 100 м2 |  | 0.274
|  |  |  | ЗП | [6 empty] | 611.32 | 1,15*1,15 |  |  | 1 |  | 221.52 |  |  | 25.13 |  | 5566.82
|  |  |  | ЭМ | [6 empty] | 94.23 | 1,15*1,25 |  |  | 1 |  | 37.11 |  |  | 7.9 |  | 293.21
|  |  |  | в т.ч. ЗПМ | [6 empty] | 14.19 | 1,15*1,25 |  |  | 1 |  | (5,59) |  |  | 25.13 |  | (140,45)
|  |  |  | МР | [6 empty] | 766.29 | 1 |  |  | 1 |  | 209.96 |  |  | 3.28 |  | 688.68
|  | linoleum-sklad.ru |  | Линолеум коммерческий Horizon - Chori 7 2х20 м ( Ц=445/1,2/5,98*1,02 = 63.25 ) |  |  | м2 |  | 29.318 |  | 63.25 | 1 |  |  | 1 |  | 1854.36 |  |  | 5.98 |  | 11089.09
|  | isolux.ru |  | Клей Forbo 522 Eurosafe Star Tack 20 кг ( Ц=5800/20/1,2/5,98*1,02 = 41,22 ) |  |  | кг |  | 8.22 |  | 41.22 | 1 |  |  | 1 |  | 338.83 |  |  | 5.98 |  | 2026.19
|  |  |  | НР от ЗП |  |  | % |  | 104 | [7 empty] | 230.38 |  |  | 85 |  | 4731.8
|  |  |  | СП от ЗП |  |  | % |  | 70 | [7 empty] | 155.06 |  |  | 41 |  | 2282.4
|  |  |  | НР и СП от ЗПМ (98,00% и 77,00%) |  |  | % |  | 175 | [7 empty] | 9.78 |  |  | 157 |  | 220.51
[7 empty] | чел-ч |  | 52.21 |  |  | 1,15*1,15 |  |  | 1 |  | 19
ЗТР
[17 empty] | 3057 |  |  |  |  | 26898.7
87 |  | 6.56-38-3 о.п. прил.2.1 |  | Разборка деревянных заполнений проемов дверных, воротных |  |  | 100 м2 |  | 0.08
|  |  |  | ЗП | [6 empty] | 966.19 | 1.15 |  |  | 1 |  | 88.89 |  |  | 25.13 |  | 2233.79
|  |  |  | НР от ЗП |  |  | % |  | 80 | [7 empty] | 71.11 |  |  | 68 |  | 1518.98
|  |  |  | СП от ЗП |  |  | % |  | 55 | [7 empty] | 48.89 |  |  | 41 |  | 915.85
|  |  |  | ЗТР |  |  | чел-ч |  | 91.15 |  |  | 1.15 |  |  | 1 |  | 8
[17 empty] | 208.89 |  |  |  |  | 4668.62
88 |  | ТСН 3.9-74-2 о.п. прил.2.3 о.у. п.3.4.6 |  | Установка противопожарных металлических двупольных дверных блоков |  |  | 10 шт. |  | 0.1
|  |  |  | ЗП | [6 empty] | 1099.73 | 1,15*1,15 |  |  | 1 |  | 145.44 |  |  | 25.13 |  | 3654.89
|  |  |  | ЭМ | [6 empty] | 32.66 | 1,15*1,25 |  |  | 1 |  | 4.69 |  |  | 7.54 |  | 35.4
|  |  |  | в т.ч. ЗПМ | [6 empty] | 5.14 | 1,15*1,25 |  |  | 1 |  | (0,74) |  |  | 25.13 |  | (18,57)
|  |  |  | МР | [6 empty] | 3752.89 | 1 |  |  | 1 |  | 375.29 |  |  | 4.76 |  | 1786.38
|  | АО "НПО "ПУЛЬС" |  | Дверь противопожарная металлическая сплошная двупольная неравнопольная угловая коробка типа ДПМ-Пульс-02/60 (1400-2100) рабочая створка 900 мм., врезной замок Nemef, нажимные ручки (П- П черные), евроцилиндр с комплектом ключей, резиновый уплотнитель, порог45 мм. Дымогазонепроницаемое исполнение. ( Ц=(25306+1400+1000)/1,2/5,98 = 3860,93 ) |  |  | комплект |  | 1 |  | 3860.93 | 1 |  |  | 1 |  | 3860.93 |  |  | 5.98 |  | 23088.36
|  |  |  | НР от ЗП |  |  | % |  | 85 | [7 empty] | 123.62 |  |  | 68 |  | 2485.33
|  |  |  | СП от ЗП |  |  | % |  | 70 | [7 empty] | 101.81 |  |  | 41 |  | 1498.5
|  |  |  | НР и СП от ЗПМ (98,00% и 77,00%) |  |  | % |  | 175 | [7 empty] | 1.3 |  |  | 157 |  | 29.15
[7 empty] | чел-ч |  | 93.33 |  |  | 1,15*1,15 |  |  | 1 |  | 12
ЗТР
[17 empty] | 4613.08 |  |  |  |  | 32578.01
89 |  | 6.67-7-5 о.п. прил.2.1 |  | Демонтаж осветительных приборов, светильник для люминесцентных ламп |  |  | 100 шт. |  | 0.5
|  |  |  | ЗП | [6 empty] | 188.2 | 1.15 |  |  | 1 |  | 108.22 |  |  | 25.13 |  | 2719.44
|  |  |  | НР от ЗП |  |  | % |  | 80 | [7 empty] | 86.58 |  |  | 68 |  | 1849.22
|  |  |  | СП от ЗП |  |  | % |  | 55 | [7 empty] | 59.52 |  |  | 41 |  | 1114.97
|  |  |  | ЗТР |  |  | чел-ч |  | 17.89 |  |  | 1.15 |  |  | 1 |  | 10
[17 empty] | 254.32 |  |  |  |  | 5683.63
90 |  | 4.8-246-17 о.п.гл.6 п.11 о.п. п.2.2.т.1.2 |  | Светильники с люминесцентными лампами, светильник в подвесных потолках, устанавливаемый на закладных деталях, с количеством ламп до 4 |  |  | 100 шт. |  | 0.5
|  |  |  | ЗП | [6 empty] | 1853.8 | 1,15*1,15 |  |  | 1 |  | 1225.83 |  |  | 25.13 |  | 30804.99
|  |  |  | ЭМ | [6 empty] | 114.29 | 1,25*1,15 |  |  | 1 |  | 82.15 |  |  | 10.25 |  | 842
|  |  |  | в т.ч. ЗПМ | [6 empty] | 26.54 | 1,25*1,15 |  |  | 1 |  | (19,08) |  |  | 25.13 |  | (479,37)
|  |  |  | МР | [6 empty] | 269.55 | 1 |  |  | 1 |  | 134.78 |  |  | 5.98 |  | 805.95
|  | vsesvetodiody.ru |  | Светильник Армстронг 36W-4700Lm Суперэффективный (Ц=2190/1,2/5,98*1,02 = 311,29 ) |  |  | шт |  | 50 |  | 311.29 | 1 |  |  | 1 |  | 15564.5 |  |  | 5.98 |  | 93075.71
|  |  |  | НР от ЗП |  |  | % |  | 114 | [7 empty] | 1397.45 |  |  | 77 |  | 23719.84
|  |  |  | СП от ЗП |  |  | % |  | 67 | [7 empty] | 821.31 |  |  | 41 |  | 12630.05
|  |  |  | НР и СП от ЗПМ (98,00% и 77,00%) |  |  | % |  | 175 | [7 empty] | 33.39 |  |  | 157 |  | 752.61
[7 empty] | чел-ч |  | 142.6 |  |  | 1,15*1,15 |  |  | 1 |  | 94
ЗТР
[17 empty] | 19259.41 |  |  |  |  | 162631.15
91 |  | 4.8-175-2 о.п.гл.6 п.11 о.п. п.2.2.т.1.2 |  | Затягивание проводов и кабелей в проложенные трубы и металлические рукава, провод первый одножильный или многожильный в общей оплетке, суммарное сечение до 6 мм2 |  |  | 100 м |  | 0.2
|  |  |  | ЗП | [6 empty] | 76.2 | 1,15*1,15 |  |  | 1 |  | 20.15 |  |  | 25.13 |  | 506.49
|  |  |  | ЭМ | [6 empty] | 1.69 | 1,25*1,15 |  |  | 1 |  | 0.49 |  |  | 10.22 |  | 4.97
|  |  |  | в т.ч. ЗПМ | [6 empty] | 0.39 | 1,25*1,15 |  |  | 1 |  | (0,11) |  |  | 25.13 |  | (2,82)
|  |  |  | МР | [6 empty] | 9.94 | 1 |  |  | 1 |  | 1.99 |  |  | 5.98 |  | 11.89
|  | МПО "Электромонтаж" |  | П0950. Кабель силовой ВВГнг(А) 3х1,5ок (N,PE)-0,66 ГОСТ (Энергокабель Электроугли) (Ц=86,94/1.20/5.98*1.02 = 12,36 ) |  |  | м |  | 20.4 |  | 12.36 | 1 |  |  | 1 |  | 252.14 |  |  | 5.98 |  | 1507.82
|  |  |  | НР от ЗП |  |  | % |  | 114 | [7 empty] | 22.97 |  |  | 77 |  | 390
|  |  |  | СП от ЗП |  |  | % |  | 67 | [7 empty] | 13.5 |  |  | 41 |  | 207.66
|  |  |  | НР и СП от ЗПМ (98,00% и 77,00%) |  |  | % |  | 175 | [7 empty] | 0.19 |  |  | 157 |  | 4.43
[7 empty] | чел-ч |  | 6.18 |  |  | 1,15*1,15 |  |  | 1 |  | 2
ЗТР
[17 empty] | 311.43 |  |  |  |  | 2633.26
92 |  | 4.8-288-1 о.п.гл.6 п.11 о.п. п.2.2.т.1.2 |  | Трубы гофрированные поливинилхлоридные наружным диаметром 16 мм открыто по стенам и потолкам с установкой соединительных коробок |  |  | 100 м |  | 0.2
|  |  |  | ЗП | [6 empty] | 185.09 | 1,15*1,15 |  |  | 1 |  | 48.96 |  |  | 25.13 |  | 1230.27
|  |  |  | ЭМ | [6 empty] | 32.74 | 1,25*1,15 |  |  | 1 |  | 9.41 |  |  | 8.98 |  | 84.53
|  |  |  | в т.ч. ЗПМ | [6 empty] | 5.46 | 1,25*1,15 |  |  | 1 |  | (1,57) |  |  | 25.13 |  | (39,45)
|  |  |  | МР | [6 empty] | 343.03 | 1 |  |  | 1 |  | 68.61 |  |  | 5.98 |  | 410.26
|  | МПО "Электромонтаж" |  | Т0115. Труба 91916 гофрированная 16мм ПВХ (Dвнутр. 11,5мм) лёгкая, с зондом (ДКС Россия) (Ц=10,16/1,20/5,98*1,02 = 1,44 ) |  |  | м |  | 20.4 |  | 1.44 | 1 |  |  | 1 |  | 29.38 |  |  | 5.98 |  | 175.67
|  | МПО "Электромонтаж" |  | Г7034. Держатель 51316 с дюбелем и винтом для труб 16мм (ДКС) (Ц=18,39/1,2/5,98*1,02 = 2,61 ) |  |  | шт |  | 20 |  | 2.61 | 1 |  |  | 1 |  | 52.2 |  |  | 5.98 |  | 312.16
|  |  |  | НР от ЗП |  |  | % |  | 114 | [7 empty] | 55.81 |  |  | 77 |  | 947.31
|  |  |  | СП от ЗП |  |  | % |  | 67 | [7 empty] | 32.8 |  |  | 41 |  | 504.41
|  |  |  | НР и СП от ЗПМ (98,00% и 77,00%) |  |  | % |  | 175 | [7 empty] | 2.75 |  |  | 157 |  | 61.94
[7 empty] | чел-ч |  | 14.37 |  |  | 1,15*1,15 |  |  | 1 |  | 4
ЗТР
[17 empty] | 299.92 |  |  |  |  | 3726.55
93 |  | 6.67-7-1 о.п. прил.2.1 |  | Демонтаж розеток двойных (с сохранением) |  |  | 100 шт. |  | 0.02
|  |  |  | ЗП | [6 empty] | 59.68 | 1.15 |  |  | 1 |  | 1.37 |  |  | 25.13 |  | 34.49
|  |  |  | НР от ЗП |  |  | % |  | 80 | [7 empty] | 1.1 |  |  | 68 |  | 23.45
|  |  |  | СП от ЗП |  |  | % |  | 55 | [7 empty] | 0.75 |  |  | 41 |  | 14.14
|  |  |  | ЗТР |  |  | чел-ч |  | 5.84 |  |  | 1.15 |  |  | 1 |  | 0
[17 empty] | 3.22 |  |  |  |  | 72.08
94 |  | 4.8-243-8 о.п.гл.6 п.11 о.п. п.2.2.т.1.2 |  | Розетка штепсельная неутопленного типа при открытой проводке (ранее демонтированные) |  |  | 100 шт. |  | 0.02
|  |  |  | ЗП | [6 empty] | 483.99 | 1,15*1,15 |  |  | 1 |  | 12.8 |  |  | 25.13 |  | 321.7
|  |  |  | ЭМ | [6 empty] | 15.74 | 1,25*1,15 |  |  | 1 |  | 0.45 |  |  | 7.2 |  | 3.26
|  |  |  | в т.ч. ЗПМ | [6 empty] | 1.18 | 1,25*1,15 |  |  | 1 |  | (0,03) |  |  | 25.13 |  | (0,85)
|  |  |  | МР | [6 empty] | 26.88 | 1 |  |  | 1 |  | 0.54 |  |  | 5.98 |  | 3.21
|  |  |  | НР от ЗП |  |  | % |  | 114 | [7 empty] | 14.59 |  |  | 77 |  | 247.71
|  |  |  | СП от ЗП |  |  | % |  | 67 | [7 empty] | 8.58 |  |  | 41 |  | 131.9
|  |  |  | НР и СП от ЗПМ (98,00% и 77,00%) |  |  | % |  | 175 | [7 empty] | 0.05 |  |  | 157 |  | 1.33
[7 empty] | чел-ч |  | 37.23 |  |  | 1,15*1,15 |  |  | 1 |  | 1
ЗТР
[17 empty] | 37.01 |  |  |  |  | 709.11
95 |  | 4.8-175-3 о.п.гл.6 п.11 о.п. п.2.2.т.1.2 |  | Затягивание проводов и кабелей в проложенные трубы и металлические рукава, провод первый одножильный или многожильный в общей оплетке, суммарное сечение: до 16 мм2 |  |  | 100 м |  | 0.15
|  |  |  | ЗП | [6 empty] | 88.9 | 1,15*1,15 |  |  | 1 |  | 17.64 |  |  | 25.13 |  | 443.18
|  |  |  | ЭМ | [6 empty] | 3.39 | 1,25*1,15 |  |  | 1 |  | 0.73 |  |  | 10.27 |  | 7.51
|  |  |  | в т.ч. ЗПМ | [6 empty] | 0.79 | 1,25*1,15 |  |  | 1 |  | (0,17) |  |  | 25.13 |  | (4,28)
|  |  |  | МР | [6 empty] | 15.19 | 1 |  |  | 1 |  | 2.28 |  |  | 5.98 |  | 13.63
|  | cablestar.ru |  | Кабель силовой ВВГнг(А)-FRLS-0,66 (180) 3* 2,5 (Ц=92/1,2/5,98*1,02 = 13,08 ) |  |  | м |  | 15.3 |  | 13.08 | 1 |  |  | 1 |  | 200.12 |  |  | 5.98 |  | 1196.74
|  |  |  | НР от ЗП |  |  | % |  | 114 | [7 empty] | 20.11 |  |  | 77 |  | 341.25
|  |  |  | СП от ЗП |  |  | % |  | 67 | [7 empty] | 11.82 |  |  | 41 |  | 181.7
|  |  |  | НР и СП от ЗПМ (98,00% и 77,00%) |  |  | % |  | 175 | [7 empty] | 0.3 |  |  | 157 |  | 6.72
[7 empty] | чел-ч |  | 7.21 |  |  | 1,15*1,15 |  |  | 1 |  | 1
ЗТР
[17 empty] | 253 |  |  |  |  | 2190.73
96 |  | 4.8-288-1 о.п.гл.6 п.11 о.п. п.2.2.т.1.2 |  | Трубы гофрированные поливинилхлоридные наружным диаметром 16 мм открыто по стенам и потолкам с установкой соединительных коробок |  |  | 100 м |  | 0.15
|  |  |  | ЗП | [6 empty] | 185.09 | 1,15*1,15 |  |  | 1 |  | 36.72 |  |  | 25.13 |  | 922.7
|  |  |  | ЭМ | [6 empty] | 32.74 | 1,25*1,15 |  |  | 1 |  | 7.06 |  |  | 8.98 |  | 63.39
|  |  |  | в т.ч. ЗПМ | [6 empty] | 5.46 | 1,25*1,15 |  |  | 1 |  | (1,18) |  |  | 25.13 |  | (29,59)
|  |  |  | МР | [6 empty] | 343.03 | 1 |  |  | 1 |  | 51.45 |  |  | 5.98 |  | 307.7
|  | МПО "Электромонтаж" |  | Т0115. Труба 91916 гофрированная 16мм ПВХ (Dвнутр. 11,5мм) лёгкая, с зондом (ДКС Россия) (Ц=10,16/1,20/5,98*1,02 = 1,44 ) |  |  | м |  | 15.3 |  | 1.44 | 1 |  |  | 1 |  | 22.03 |  |  | 5.98 |  | 131.75
|  | МПО "Электромонтаж" |  | Г7034. Держатель 51316 с дюбелем и винтом для труб 16мм (ДКС) (Ц=18,39/1,2/5,98*1,02 = 2,61 ) |  |  | шт |  | 15 |  | 2.61 | 1 |  |  | 1 |  | 39.15 |  |  | 5.98 |  | 234.12
|  |  |  | НР от ЗП |  |  | % |  | 114 | [7 empty] | 41.86 |  |  | 77 |  | 710.48
|  |  |  | СП от ЗП |  |  | % |  | 67 | [7 empty] | 24.6 |  |  | 41 |  | 378.31
|  |  |  | НР и СП от ЗПМ (98,00% и 77,00%) |  |  | % |  | 175 | [7 empty] | 2.07 |  |  | 157 |  | 46.46
[7 empty] | чел-ч |  | 14.37 |  |  | 1,15*1,15 |  |  | 1 |  | 3
ЗТР
[17 empty] | 224.94 |  |  |  |  | 2794.91
|  |  |  | Итого по разделу | [12 empty] | 155305.8 |  |  |  |  | 2092994.09
Раздел 4. Помещение офиса 1
97 |  | 6.57-2-5 о.п. прил.2.1 |  | Разборка покрытий из линолеума |  |  | 100 м2 покрытия |  | 3.55
|  |  |  | ЗП | [6 empty] | 116.41 | 1.15 |  |  | 1 |  | 475.24 |  |  | 25.13 |  | 11942.88
|  |  |  | НР от ЗП |  |  | % |  | 80 | [7 empty] | 380.19 |  |  | 68 |  | 8121.16
|  |  |  | СП от ЗП |  |  | % |  | 55 | [7 empty] | 261.38 |  |  | 41 |  | 4896.58
|  |  |  | ЗТР |  |  | чел-ч |  | 11.39 |  |  | 1.15 |  |  | 1 |  | 46
|  |  |  | Масса мусора |  |  | т |  | 0.47 | [12 empty] | 1.669
[17 empty] | 1116.81 |  |  |  |  | 24960.62
98 |  | 6.57-2-7 о.п. прил.2.1 |  | Разборка покрытий из керамических плиток |  |  | 100 м2 покрытия |  | 0.8
|  |  |  | ЗП | [6 empty] | 781.15 | 1.15 |  |  | 1 |  | 718.66 |  |  | 25.13 |  | 18059.88
|  |  |  | ЭМ | [6 empty] | 64.48 | 1.15 |  |  | 1 |  | 59.32 |  |  | 10.91 |  | 647.2
|  |  |  | в т.ч. ЗПМ | [6 empty] | 19.25 | 1.15 |  |  | 1 |  | (17,71) |  |  | 25.13 |  | (445,05)
|  |  |  | МР | [6 empty] | 0 | 1 |  |  | 1 |  | 0 |  |  | 0 |  | 0
|  |  |  | НР от ЗП |  |  | % |  | 80 | [7 empty] | 574.93 |  |  | 68 |  | 12280.72
|  |  |  | СП от ЗП |  |  | % |  | 55 | [7 empty] | 395.26 |  |  | 41 |  | 7404.55
|  |  |  | НР и СП от ЗПМ (98,00% и 77,00%) |  |  | % |  | 175 | [7 empty] | 30.99 |  |  | 157 |  | 698.73
[7 empty] | чел-ч |  | 69.87 |  |  | 1.15 |  |  | 1 |  | 64
|  |  |  | ЗТР |  |  | т |  | 5.2 | [12 empty] | 4.16
Масса мусора
[17 empty] | 1779.16 |  |  |  |  | 39091.08
99 |  | ТСН 6.57-2-8 о.п. прил.2.1 |  | Разборка цементных покрытий, толщина 30 мм |  |  | 100 м2 |  | 4.35
|  |  |  | ЗП | [6 empty] | 275.03 | 1.15 |  |  | 1 |  | 1375.84 |  |  | 25.13 |  | 34574.8
|  |  |  | ЭМ | [6 empty] | 465.71 | 1.15 |  |  | 1 |  | 2329.71 |  |  | 10.91 |  | 25417.18
|  |  |  | в т.ч. ЗПМ | [6 empty] | 139.05 | 1.15 |  |  | 1 |  | (695,60) |  |  | 25.13 |  | (17 480,37)
|  |  |  | МР | [6 empty] | 0 | 1 |  |  | 1 |  | 0 |  |  | 0 |  | 0
|  |  |  | НР от ЗП |  |  | % |  | 80 | [7 empty] | 1100.67 |  |  | 68 |  | 23510.86
|  |  |  | СП от ЗП |  |  | % |  | 55 | [7 empty] | 756.71 |  |  | 41 |  | 14175.67
|  |  |  | НР и СП от ЗПМ (98,00% и 77,00%) |  |  | % |  | 175 | [7 empty] | 1217.3 |  |  | 157 |  | 27444.18
[7 empty] | чел-ч |  | 24.6 |  |  | 1.15 |  |  | 1 |  | 123
|  |  |  | ЗТР |  |  | т |  | 6.6 | [12 empty] | 28.71
Масса мусора
[17 empty] | 6780.23 |  |  |  |  | 125122.69
100 |  | ТСН 6.57-2-16 Доп. дем. 50 мм о.п. прил.2.1 |  | Добавляется или исключается на каждые 5 мм изменения толщины покрытия к поз. 57-2-8 |  |  | 100 м2 |  | 4.35
|  |  |  | ЗП | [6 empty] | 33,54*10 | 1.15 |  |  | 1 |  | 1677.84 |  |  | 25.13 |  | 42164.08
|  |  |  | НР от ЗП |  |  | % |  | 80 | [7 empty] | 1342.27 |  |  | 68 |  | 28671.57
|  |  |  | СП от ЗП |  |  | % |  | 55 | [7 empty] | 922.81 |  |  | 41 |  | 17287.27
|  |  |  | ЗТР |  |  | чел-ч |  | 3*10 |  |  | 1.15 |  |  | 1 |  | 150
|  |  |  | Масса мусора |  |  | т |  | 1.1 | [12 empty] | 4.785
[17 empty] | 3942.92 |  |  |  |  | 88122.92
101 |  | 3.11-4-5 о.п. прил.2.3 о.у. п.3.4.6 |  | Устройство первого слоя обмазочной гидроизоляции битумной мастикой толщиной 2 мм |  |  | 100 м2 изолируемой поверхности |  | 4.35
|  |  |  | ЗП | [6 empty] | 237.31 | 1,15*1,15 |  |  | 1 |  | 1365.21 |  |  | 25.13 |  | 34307.85
|  |  |  | ЭМ | [6 empty] | 189.59 | 1,15*1,25 |  |  | 1 |  | 1185.53 |  |  | 9.1 |  | 10788.32
|  |  |  | в т.ч. ЗПМ | [6 empty] | 32.8 | 1,15*1,25 |  |  | 1 |  | (205,10) |  |  | 25.13 |  | (5 154,23)
|  |  |  | МР | [6 empty] | 5970.27 | 1 |  |  | 1 |  | 25970.67 |  |  | 2.61 |  | 67783.46
|  |  |  | НР от ЗП |  |  | % |  | 104 | [7 empty] | 1419.82 |  |  | 85 |  | 29161.67
|  |  |  | СП от ЗП |  |  | % |  | 70 | [7 empty] | 955.65 |  |  | 41 |  | 14066.22
|  |  |  | НР и СП от ЗПМ (98,00% и 77,00%) |  |  | % |  | 175 | [7 empty] | 358.93 |  |  | 157 |  | 8092.14
[7 empty] | чел-ч |  | 19 |  |  | 1,15*1,15 |  |  | 1 |  | 109
ЗТР
[17 empty] | 31255.81 |  |  |  |  | 164199.66
102 |  | ТСН 3.11-4-6 о.п. прил.2.3 о.у. п.3.4.6 |  | Добавляется на каждый последующий слой толщиной 1 мм к поз. 11-4-5 |  |  | 100 м2 |  | 4.35
|  |  |  | ЗП | [6 empty] | 70.56 | 1,15*1,15 |  |  | 1 |  | 405.92 |  |  | 25.13 |  | 10200.84
|  |  |  | ЭМ | [6 empty] | 118.46 | 1,15*1,25 |  |  | 1 |  | 740.75 |  |  | 8.56 |  | 6340.78
|  |  |  | в т.ч. ЗПМ | [6 empty] | 17.16 | 1,15*1,25 |  |  | 1 |  | (107,30) |  |  | 25.13 |  | (2 696,54)
|  |  |  | МР | [6 empty] | 2647.51 | 1 |  |  | 1 |  | 11516.67 |  |  | 2.44 |  | 28100.67
|  |  |  | НР от ЗП |  |  | % |  | 104 | [7 empty] | 422.16 |  |  | 85 |  | 8670.71
|  |  |  | СП от ЗП |  |  | % |  | 70 | [7 empty] | 284.14 |  |  | 41 |  | 4182.34
|  |  |  | НР и СП от ЗПМ (98,00% и 77,00%) |  |  | % |  | 175 | [7 empty] | 187.78 |  |  | 157 |  | 4233.57
[7 empty] | чел-ч |  | 6 |  |  | 1,15*1,15 |  |  | 1 |  | 35
ЗТР
[17 empty] | 13557.42 |  |  |  |  | 61728.91
103 |  | 3.11-10-9 о.п. прил.2.3 о.у. п.3.4.6 |  | Устройство монолитной пескобетонной подготовки с затиркой поверхности при толщине подготовки 80 мм из бетона марки 200 |  |  | 100 м2 стяжки |  | 4.35
|  |  |  | ЗП | [6 empty] | 685.71 | 1,15*1,15 |  |  | 1 |  | 3944.8 |  |  | 25.13 |  | 99132.92
|  |  |  | ЭМ | [6 empty] | 2736.91 | 1,15*1,25 |  |  | 1 |  | 17114.24 |  |  | 9.66 |  | 165323.56
|  |  |  | в т.ч. ЗПМ | [6 empty] | 551.59 | 1,15*1,25 |  |  | 1 |  | (3 449,16) |  |  | 25.13 |  | (86 677,42)
|  |  |  | МР | [6 empty] | 4659.16 | 1 |  |  | 1 |  | 20267.35 |  |  | 7.98 |  | 161733.42
|  | 1.3-1-38 |  | Смеси бетонные, БСГ, тяжелого бетона на гранитном щебне, класс прочности В15 (М200); П3, фракция 5-20, F50-100, W0-2 |  |  | м3 |  | 35.496 |  | 704.89 | 1 |  |  | 1 |  | 25020.78 |  |  | 5.88 |  | 147122.16
|  |  |  | НР от ЗП |  |  | % |  | 104 | [7 empty] | 4102.59 |  |  | 85 |  | 84262.98
|  |  |  | СП от ЗП |  |  | % |  | 70 | [7 empty] | 2761.36 |  |  | 41 |  | 40644.5
|  |  |  | НР и СП от ЗПМ (98,00% и 77,00%) |  |  | % |  | 175 | [7 empty] | 6036.03 |  |  | 157 |  | 136083.55
[7 empty] | чел-ч |  | 57 |  |  | 1,15*1,15 |  |  | 1 |  | 328
ЗТР
[17 empty] | 79247.15 |  |  |  |  | 834303.09
104 |  | ТСН 3.11-10-11 о.п. прил.2.3 о.у. п.3.4.6 |  | Устройство самовыравнивающихся стяжек из специализированных сухих смесей толщиной 5 мм |  |  | 100 м2 |  | 4.188
|  |  |  | ЗП | [6 empty] | 391.47 | 1,15*1,15 |  |  | 1 |  | 2168.21 |  |  | 25.13 |  | 54487.05
|  |  |  | ЭМ | [6 empty] | 64.75 | 1,15*1,25 |  |  | 1 |  | 389.81 |  |  | 7.99 |  | 3114.59
|  |  |  | в т.ч. ЗПМ | [6 empty] | 10.71 | 1,15*1,25 |  |  | 1 |  | (64,48) |  |  | 25.13 |  | (1 620,30)
|  |  |  | МР | [6 empty] | 26.12 | 1 |  |  | 1 |  | 109.39 |  |  | 2.94 |  | 321.61
|  | flooring-systems.ru |  | Смесь самовыравнивающаяся Forbo Eurocol 976 Europlan Project 25 кг (Ц=1050/25/1,2/5,98*1.02= 5,97) |  |  | кг |  | 3141 |  | 5.97 | 1 |  |  | 1 |  | 18751.77 |  |  | 5.98 |  | 112135.58
|  | flooring-systems.ru |  | Forbo 811 RENO FASER. Форбо 811. Стекловолокно. (250 г.) ( Ц=780/1,2/5,98*1,02 = 110,87 ) |  |  | шт. |  | 59 |  | 110.87 | 1 |  |  | 1 |  | 6541.33 |  |  | 5.98 |  | 39117.15
|  | 1.1-1-3257 |  | Грунтовка водно-дисперсионная высококонцентрированная глубокопроникающая универсальная |  |  | кг |  | 83.76 |  | 17.31 | 1 |  |  | 1 |  | 1449.89 |  |  | 3.87 |  | 5611.06
|  |  |  | НР от ЗП |  |  | % |  | 104 | [7 empty] | 2254.94 |  |  | 85 |  | 46313.99
|  |  |  | СП от ЗП |  |  | % |  | 70 | [7 empty] | 1517.75 |  |  | 41 |  | 22339.69
|  |  |  | НР и СП от ЗПМ (98,00% и 77,00%) |  |  | % |  | 175 | [7 empty] | 112.84 |  |  | 157 |  | 2543.87
[7 empty] | чел-ч |  | 33.02 |  |  | 1,15*1,15 |  |  | 1 |  | 183
ЗТР
[17 empty] | 33295.93 |  |  |  |  | 285984.59
105 |  | ТСН 3.11-10-12 До 5 мм о.п. прил.2.3 о.у. п.3.4.6 |  | Добавляется или исключается на каждый 1 мм изменения толщины стяжки к поз. 11-10-11 |  |  | 100 м2 |  | 4.188
|  |  |  | ЗП | [6 empty] | 44,07*5 | 1,15*1,15 |  |  | 1 |  | 1220.44 |  |  | 25.13 |  | 30669.58
|  |  |  | ЭМ | [6 empty] | 8,86*5 | 1,15*1,25 |  |  | 1 |  | 266.7 |  |  | 8.65 |  | 2306.93
|  |  |  | в т.ч. ЗПМ | [6 empty] | 1,78*5 | 1,15*1,25 |  |  | 1 |  | (53,58) |  |  | 25.13 |  | (1 346,47)
|  |  |  | МР | [6 empty] | 0,3*5 | 1 |  |  | 1 |  | 6.28 |  |  | 4.9 |  | 30.78
|  | flooring-systems.ru |  | Смесь самовыравнивающаяся Forbo Eurocol 976 Europlan Project 25 кг (Ц=1050/25/1,2/5,98*1.02= 5,97) |  |  | кг |  | 3141 |  | 5.97 | 1 |  |  | 1 |  | 18751.77 |  |  | 5.98 |  | 112135.58
|  |  |  | НР от ЗП |  |  | % |  | 104 | [7 empty] | 1269.26 |  |  | 85 |  | 26069.14
|  |  |  | СП от ЗП |  |  | % |  | 70 | [7 empty] | 854.31 |  |  | 41 |  | 12574.53
|  |  |  | НР и СП от ЗПМ (98,00% и 77,00%) |  |  | % |  | 175 | [7 empty] | 93.77 |  |  | 157 |  | 2113.96
[7 empty] | чел-ч |  | 3,44*5 |  |  | 1,15*1,15 |  |  | 1 |  | 95
ЗТР
[17 empty] | 22462.53 |  |  |  |  | 185900.5
106 |  | ТСН 3.15-165-1 о.п. прил.2.3 о.у. п.3.4.6 |  | Обработка поверхностей стен грунтовкой глубокого проникновения внутри помещения |  |  | 100 м2 |  | 4.188
|  |  |  | ЗП | [6 empty] | 51.98 | 1,15*1,15 |  |  | 1 |  | 287.9 |  |  | 25.13 |  | 7234.88
|  |  |  | ЭМ | [6 empty] | 0.8 | 1,15*1,25 |  |  | 1 |  | 4.82 |  |  | 9.32 |  | 44.89
|  |  |  | в т.ч. ЗПМ | [6 empty] | 0.18 | 1,15*1,25 |  |  | 1 |  | (1,08) |  |  | 25.13 |  | (27,23)
|  |  |  | МР | [6 empty] | 0 | 1 |  |  | 1 |  | 0 |  |  | 0 |  | 0
|  | ostmarket.ru |  | Дисперсионная грунтовка Forbo 050 Europrimer Mix (10 кг) ( Ц=3765/10/1,2/5,98*1,02 = 53,52 ) |  |  | кг |  | 43.136 |  | 53.52 | 1 |  |  | 1 |  | 2308.64 |  |  | 5.98 |  | 13805.66
|  |  |  | НР от ЗП |  |  | % |  | 100 | [7 empty] | 287.9 |  |  | 81 |  | 5860.25
|  |  |  | СП от ЗП |  |  | % |  | 64 | [7 empty] | 184.26 |  |  | 41 |  | 2966.3
|  |  |  | НР и СП от ЗПМ (98,00% и 77,00%) |  |  | % |  | 175 | [7 empty] | 1.89 |  |  | 157 |  | 42.75
[7 empty] | чел-ч |  | 4.65 |  |  | 1,15*1,15 |  |  | 1 |  | 26
ЗТР
[17 empty] | 3075.41 |  |  |  |  | 29954.73
107 |  | ТСН 3.11-42-1 о.п. прил.2.3 о.у. п.3.4.6 |  | Устройство покрытий из рулонного линолеума высокой износостойкости на клее со сваркой стыков |  |  | 100 м2 |  | 4.188
|  |  |  | ЗП | [6 empty] | 611.32 | 1,15*1,15 |  |  | 1 |  | 3385.88 |  |  | 25.13 |  | 85087.05
|  |  |  | ЭМ | [6 empty] | 94.23 | 1,15*1,25 |  |  | 1 |  | 567.29 |  |  | 7.9 |  | 4481.58
|  |  |  | в т.ч. ЗПМ | [6 empty] | 14.19 | 1,15*1,25 |  |  | 1 |  | (85,43) |  |  | 25.13 |  | (2 146,79)
|  |  |  | МР | [6 empty] | 766.29 | 1 |  |  | 1 |  | 3209.22 |  |  | 3.28 |  | 10526.25
|  | linoleum-sklad.ru |  | Линолеум коммерческий Horizon - Chori 7 2х20 м ( Ц=445/1,2/5,98*1,02 = 63.25 ) |  |  | м2 |  | 448.116 |  | 63.25 | 1 |  |  | 1 |  | 28343.34 |  |  | 5.98 |  | 169493.16
|  | isolux.ru |  | Клей Forbo 522 Eurosafe Star Tack 20 кг ( Ц=5800/20/1,2/5,98*1,02 = 41,22 ) |  |  | кг |  | 125.64 |  | 41.22 | 1 |  |  | 1 |  | 5178.88 |  |  | 5.98 |  | 30969.71
|  |  |  | НР от ЗП |  |  | % |  | 104 | [7 empty] | 3521.32 |  |  | 85 |  | 72323.99
|  |  |  | СП от ЗП |  |  | % |  | 70 | [7 empty] | 2370.12 |  |  | 41 |  | 34885.69
|  |  |  | НР и СП от ЗПМ (98,00% и 77,00%) |  |  | % |  | 175 | [7 empty] | 149.5 |  |  | 157 |  | 3370.46
[7 empty] | чел-ч |  | 52.21 |  |  | 1,15*1,15 |  |  | 1 |  | 289
ЗТР
[17 empty] | 46725.55 |  |  |  |  | 411137.89
108 |  | 3.11-29-3 о.п.гл.6 п.11 о.п. прил.2.3 |  | Устройство плинтусов поливинилхлоридных на винтах самонарезающих |  |  | 100 м плинтусов |  | 2.32
|  |  |  | ЗП | [6 empty] | 80.19 | 1,15*1,15 |  |  | 1 |  | 246.04 |  |  | 25.13 |  | 6182.96
|  |  |  | ЭМ | [6 empty] | 6.66 | 1,25*1,15 |  |  | 1 |  | 22.21 |  |  | 11.35 |  | 252.1
|  |  |  | в т.ч. ЗПМ | [6 empty] | 0.74 | 1,25*1,15 |  |  | 1 |  | (2,47) |  |  | 25.13 |  | (62,02)
|  |  |  | МР | [6 empty] | 196.67 | 1 |  |  | 1 |  | 456.27 |  |  | 1.5 |  | 684.41
|  | isolux.ru |  | Плинтус ПВХ Ideal Комфорт К55 024 синий 2500х55х22 мм ( Ц=104/2,5/1,2/5,98*1,02 = 5.91 ) |  |  | м |  | 234.32 |  | 5.91 | 1 |  |  | 1 |  | 1384.83 |  |  | 5.98 |  | 8281.29
|  | isolux.ru |  | Угол внутренний для плинтуса ПВХ Ideal Комфорт К55-В 024 синий 1 штука ( Ц=18.15/1,2/5,98*1,02 = 2.58 ) |  |  | шт. |  | 82 |  | 2.58 | 1 |  |  | 1 |  | 211.56 |  |  | 5.98 |  | 1265.13
|  | isolux.ru |  | Угол наружный для плинтуса ПВХ Ideal Комфорт К55-Н 024 синий 1 штука ( Ц=18.15/1,2/5,98*1,02 = 2,58) |  |  | шт. |  | 52 |  | 2.58 | 1 |  |  | 1 |  | 134.16 |  |  | 5.98 |  | 802.28
|  | isolux.ru |  | Соединитель для плинтуса ПВХ Ideal Комфорт К55-С 024 синий 1 штука ( Ц=16.34/1,2/5,98*1,02 = 2.32 ) |  |  | шт. |  | 10 |  | 2.32 | 1 |  |  | 1 |  | 23.2 |  |  | 5.98 |  | 138.74
|  | isolux.ru |  | Заглушка для плинтуса ПВХ Ideal Комфорт К55-С 024 синий (правая, левая) ( Ц=23/1,2/5,98*1,02 = 3,27 ) |  |  | шт. |  | 52 |  | 3.27 | 1 |  |  | 1 |  | 170.04 |  |  | 5.98 |  | 1016.84
|  |  |  | НР от ЗП |  |  | % |  | 104 | [7 empty] | 255.88 |  |  | 85 |  | 5255.52
|  |  |  | СП от ЗП |  |  | % |  | 70 | [7 empty] | 172.23 |  |  | 41 |  | 2535.01
|  |  |  | НР и СП от ЗПМ (98,00% и 77,00%) |  |  | % |  | 175 | [7 empty] | 4.32 |  |  | 157 |  | 97.37
[7 empty] | чел-ч |  | 6.66 |  |  | 1,15*1,15 |  |  | 1 |  | 20
ЗТР
[17 empty] | 3080.74 |  |  |  |  | 26511.65
|  |  |  | Итого по подразделу | [12 empty] | 246319.66 |  |  |  |  | 2277018.33
109 |  | 6.53-2-1 о.п. прил.2.1 |  | Разборка кладки стен из кирпича простых |  |  | 10 м3 кладки |  | 3.726
|  |  |  | ЗП | [6 empty] | 2134.72 | 1.15 |  |  | 1 |  | 9147.06 |  |  | 25.13 |  | 229865.66
|  |  |  | ЭМ | [6 empty] | 1394.25 | 1.15 |  |  | 1 |  | 5974.22 |  |  | 10.88 |  | 64999.53
|  |  |  | в т.ч. ЗПМ | [6 empty] | 408.93 | 1.15 |  |  | 1 |  | (1 752,22) |  |  | 25.13 |  | (44 033,39)
|  |  |  | МР | [6 empty] | 0 | 1 |  |  | 1 |  | 0 |  |  | 0 |  | 0
|  |  |  | НР от ЗП |  |  | % |  | 80 | [7 empty] | 7317.65 |  |  | 68 |  | 156308.65
|  |  |  | СП от ЗП |  |  | % |  | 55 | [7 empty] | 5030.88 |  |  | 41 |  | 94244.92
|  |  |  | НР и СП от ЗПМ (98,00% и 77,00%) |  |  | % |  | 175 | [7 empty] | 3066.39 |  |  | 157 |  | 69132.42
[7 empty] | чел-ч |  | 212.41 |  |  | 1.15 |  |  | 1 |  | 910
|  |  |  | ЗТР |  |  | т |  | 20.61 | [12 empty] | 76.793
Масса мусора
[17 empty] | 30536.2 |  |  |  |  | 614551.18
110 |  | 6.55-2-2 о.п. прил.2.1 |  | Разборка перегородок из гипсовых, шлакобетонных, фибролитовых плит |  |  | 100 м2 |  | 2.938
|  |  |  | ЗП | [6 empty] | 677.74 | 1.15 |  |  | 1 |  | 2289.88 |  |  | 25.13 |  | 57544.69
|  |  |  | НР от ЗП |  |  | % |  | 80 | [7 empty] | 1831.9 |  |  | 68 |  | 39130.39
|  |  |  | СП от ЗП |  |  | % |  | 55 | [7 empty] | 1259.43 |  |  | 41 |  | 23593.32
|  |  |  | ЗТР |  |  | чел-ч |  | 65.8 |  |  | 1.15 |  |  | 1 |  | 222
|  |  |  | Масса мусора |  |  | т |  | 10.76 | [12 empty] | 31.613
[17 empty] | 5381.21 |  |  |  |  | 120268.4
111 |  | 6.55-2-2 о.п. прил.2.1 |  | Разборка перегородок из гипсовых, шлакобетонных, фибролитовых плит |  |  | 100 м2 |  | 3.077
|  |  |  | ЗП | [6 empty] | 677.74 | 1.15 |  |  | 1 |  | 2398.22 |  |  | 25.13 |  | 60267.19
|  |  |  | НР от ЗП |  |  | % |  | 80 | [7 empty] | 1918.58 |  |  | 68 |  | 40981.69
|  |  |  | СП от ЗП |  |  | % |  | 55 | [7 empty] | 1319.02 |  |  | 41 |  | 24709.55
|  |  |  | ЗТР |  |  | чел-ч |  | 65.8 |  |  | 1.15 |  |  | 1 |  | 233
|  |  |  | Масса мусора |  |  | т |  | 10.76 | [12 empty] | 33.109
[17 empty] | 5635.82 |  |  |  |  | 125958.43
112 |  | 3.10-95-4 о.п.гл.6 п.11 о.п. прил.2.3 |  | Облицовка стен гипсокартонными листами по одинарному металлическому каркасу из потолочного профиля по системе типа "КНАУФ" (С 623), в два слоя с дверным проемом |  |  | 100 м2 |  | 3.632
|  |  |  | ЗП | [6 empty] | 1281.05 | 1,15*1,15 |  |  | 1 |  | 6153.29 |  |  | 25.13 |  | 154632.26
|  |  |  | ЭМ | [6 empty] | 69.39 | 1,25*1,15 |  |  | 1 |  | 362.29 |  |  | 8.42 |  | 3050.44
|  |  |  | в т.ч. ЗПМ | [6 empty] | 18.11 | 1,25*1,15 |  |  | 1 |  | (94,55) |  |  | 25.13 |  | (2 376,10)
|  |  |  | МР | [6 empty] | 6973.9 | 1 |  |  | 1 |  | 25329.2 |  |  | 2.54 |  | 64336.18
|  | 1.1-1-3719 |  | Лента полимерная микропористая уплотнительная самоклеящаяся, типа "Дихтунгсбанд", ширина 50 мм, толщина 3,2 мм |  |  | м |  | 305.088 |  | 0.71 | 1 |  |  | 1 |  | 216.61 |  |  | 6.69 |  | 1449.14
|  | Isolux.ru |  | Гипсокартонный лист Knauf влагостойкий 2500х1200х12,5 мм (Ц=367/1.2/2.5/1,2/5.98*1.02=17,39) |  |  | м2 |  | 817.2 |  | 17.39 | 1 |  |  | 1 |  | 14211.11 |  |  | 5.98 |  | 84982.43
|  |  |  | НР от ЗП |  |  | % |  | 91 | [7 empty] | 5599.49 |  |  | 73 |  | 112881.55
|  |  |  | СП от ЗП |  |  | % |  | 70 | [7 empty] | 4307.3 |  |  | 41 |  | 63399.23
|  |  |  | НР и СП от ЗПМ (98,00% и 77,00%) |  |  | % |  | 175 | [7 empty] | 165.46 |  |  | 157 |  | 3730.48
[7 empty] | чел-ч |  | 108.34 |  |  | 1,15*1,15 |  |  | 1 |  | 520
ЗТР
[17 empty] | 56344.75 |  |  |  |  | 488461.71
113 |  | 3.10-89-2 о.п. прил.2.3 о.у. п.3.4.6 |  | Устройство перегородок из гипсокартонных листов (ГКЛ) с одинарным металлическим каркасом и обшивкой с двух сторон по два слоя с каждой по системе типа "КНАУФ" (С 112), с одним дверным проемом |  |  | 100 м2 перегородки за вычетом проемов |  | 4.585
|  |  |  | ЗП | [6 empty] | 1738.76 | 1,15*1,15 |  |  | 1 |  | 10543.25 |  |  | 25.13 |  | 264951.97
|  |  |  | ЭМ | [6 empty] | 124.44 | 1,15*1,25 |  |  | 1 |  | 820.18 |  |  | 8.53 |  | 6996.1
|  |  |  | в т.ч. ЗПМ | [6 empty] | 33.75 | 1,15*1,25 |  |  | 1 |  | (222,44) |  |  | 25.13 |  | (5 590,02)
|  |  |  | МР | [6 empty] | 2613.41 | 1 |  |  | 1 |  | 11982.48 |  |  | 3.95 |  | 47330.82
|  | 1.1-1-3719 |  | Лента полимерная микропористая уплотнительная самоклеящаяся, типа "Дихтунгсбанд", ширина 50 мм, толщина 3,2 мм |  |  | м |  | 536.445 |  | 0.71 | 1 |  |  | 1 |  | 380.88 |  |  | 6.69 |  | 2548.06
|  | 1.7-4-29 |  | Профили направляющих для монтажа гипсовых перегородок и подвесных потолков, стальные, оцинкованные, марка ПН, сечение 100х40х0,6 мм |  |  | м |  | 394.31 |  | 28.06 | 1 |  |  | 1 |  | 11064.34 |  |  | 3.01 |  | 33303.66
|  | 1.7-4-33 |  | Профили стоек для монтажа гипсовых перегородок и подвесных потолков, стальные, оцинкованные, марка ПС, сечение 100х50х0,6 мм |  |  | м |  | 1164.59 |  | 25.67 | 1 |  |  | 1 |  | 29895.03 |  |  | 3.55 |  | 106127.34
|  | Isolux.ru |  | Гипсокартонный лист Knauf влагостойкий 2500х1200х12,5 мм (Ц=367/1.2/2.5/1,2/5.98*1.02=17,39) |  |  | м2 |  | 2058.665 |  | 17.39 | 1 |  |  | 1 |  | 35800.18 |  |  | 5.98 |  | 214085.1
|  | 1.1-1-2586 |  | Плиты минераловатные теплоизоляционные для ненагружаемых конструкций, марка "Лайт Баттс", толщина от 50 до 170 мм |  |  | м3 |  | 47.226 |  | 480.08 | 1 |  |  | 1 |  | 22672.26 |  |  | 4.2 |  | 95223.48
|  | 1.7-4-45 |  | Уголки из оцинкованной стали для крепления несущих элементов двери к полу и потолку, размеры 100х99х123х2,0 мм |  |  | шт. |  | 131 |  | 17.09 | 1 |  |  | 1 |  | 2238.79 |  |  | 3.23 |  | 7231.29
|  |  |  | НР от ЗП |  |  | % |  | 91 | [7 empty] | 9594.36 |  |  | 73 |  | 193414.94
|  |  |  | СП от ЗП |  |  | % |  | 70 | [7 empty] | 7380.28 |  |  | 41 |  | 108630.31
|  |  |  | НР и СП от ЗПМ (98,00% и 77,00%) |  |  | % |  | 175 | [7 empty] | 389.27 |  |  | 157 |  | 8776.33
[7 empty] | чел-ч |  | 148.01 |  |  | 1,15*1,15 |  |  | 1 |  | 897
ЗТР
[17 empty] | 142761.3 |  |  |  |  | 1088619.4
114 |  | 3.15-140-1 о.п.гл.6 п.11 о.п. прил.2.3 |  | Настенное покрытие стеклообоями с окраской поливинилацетатными красками за один раз с подготовкой |  |  | 100 м2 оклеиваемой поверхности |  | 8.149
|  |  |  | ЗП | [6 empty] | 1901.57 | 1,15*1,15 |  |  | 1 |  | 20493.32 |  |  | 25.13 |  | 514997.12
|  |  |  | ЭМ | [6 empty] | 3.74 | 1,25*1,15 |  |  | 1 |  | 43.81 |  |  | 11.55 |  | 506.02
|  |  |  | в т.ч. ЗПМ | [6 empty] | 1.12 | 1,25*1,15 |  |  | 1 |  | (13,12) |  |  | 25.13 |  | (329,70)
|  |  |  | МР | [6 empty] | 953.15 | 1 |  |  | 1 |  | 7767.22 |  |  | 2.79 |  | 21670.54
|  | Isolux.ru |  | Краска для стен и потолков Dulux Professional Bindo 3 база BW глубокоматовая 9 л (Ц=4507/9/1,2/5.98*1.02=71,18) |  |  | л |  | 58.184 |  | 71.18 | 1 |  |  | 1 |  | 4141.54 |  |  | 5.98 |  | 24766.39
|  | 1.3-2-44 |  | Смеси сухие шпатлевочные для сухих помещений на органическом связующем (Ветонит KR) |  |  | кг |  | 977.88 |  | 9.1 | 1 |  |  | 1 |  | 8898.71 |  |  | 2.02 |  | 17975.39
|  | Isolux.ru |  | Стеклообои Wellton Optima WO130 Рогожка средняя (Ц=3350/25/1,20/5.98*1.02=19,05) |  |  | м2 |  | 912.688 |  | 19.05 | 1 |  |  | 1 |  | 17386.71 |  |  | 5.98 |  | 103972.5
|  | Isolux.ru |  | Тонер Dufa D 230 (Ц=409/1,2/5.98*1.02=58,14) |  |  | шт |  | 1 |  | 58.14 | 1 |  |  | 1 |  | 58.14 |  |  | 5.98 |  | 347.68
|  |  |  | НР от ЗП |  |  | % |  | 100 | [7 empty] | 20493.32 |  |  | 81 |  | 417147.67
|  |  |  | СП от ЗП |  |  | % |  | 64 | [7 empty] | 13115.72 |  |  | 41 |  | 211148.82
|  |  |  | НР и СП от ЗПМ (98,00% и 77,00%) |  |  | % |  | 175 | [7 empty] | 22.96 |  |  | 157 |  | 517.63
[7 empty] | чел-ч |  | 157 |  |  | 1,15*1,15 |  |  | 1 |  | 1692
ЗТР
[17 empty] | 92421.45 |  |  |  |  | 1313049.76
115 |  | 3.15-140-3 о.п.гл.6 п.11 о.п. прил.2.3 |  | Добавляется на окраску поливинилацетатными красками стеклообоев на каждый последующий слой к поз. 15-140-1, 15-140-2 |  |  | 100 м2 окрашиваемой поверхности |  | 8.149
|  |  |  | ЗП | [6 empty] | 66.04 | 1,15*1,15 |  |  | 1 |  | 711.72 |  |  | 25.13 |  | 17885.44
|  | Isolux.ru |  | Краска для стен и потолков Dulux Professional Bindo 3 база BW глубокоматовая 9 л (Ц=4507/9/1,2/5.98*1.02=71,18) |  |  | л |  | 58.184 |  | 71.18 | 1 |  |  | 1 |  | 4141.54 |  |  | 5.98 |  | 24766.39
|  |  |  | НР от ЗП |  |  | % |  | 100 | [7 empty] | 711.72 |  |  | 81 |  | 14487.21
|  |  |  | СП от ЗП |  |  | % |  | 64 | [7 empty] | 455.5 |  |  | 41 |  | 7333.03
|  |  |  | ЗТР |  |  | чел-ч |  | 5.49 |  |  | 1,15*1,15 |  |  | 1 |  | 59
[17 empty] | 6020.48 |  |  |  |  | 64472.07
|  |  |  | Итого по подразделу | [12 empty] | 339101.21 |  |  |  |  | 3815380.95
116 |  | 3.9-51-1 о.п. прил.2.3 о.п.гл.6 п.23.6 |  | Монтаж подвесных потолков из алюминиевых перфорированных или сплошных реек (Демонтаж) |  |  | 100 м2 |  | 0.029
|  |  |  | ЗП | [6 empty] | 5148 | 1,15*0,6 |  |  | 1 |  | 103.01 |  |  | 25.13 |  | 2588.68
|  |  |  | ЭМ | [6 empty] | 339.47 | 1,15*0,6 |  |  | 1 |  | 6.79 |  |  | 7.21 |  | 48.98
|  |  |  | в т.ч. ЗПМ | [6 empty] | 67.55 | 1,15*0,6 |  |  | 1 |  | (1,35) |  |  | 25.13 |  | (33,97)
|  |  |  | МР | [6 empty] | 378.89 | 0.6 |  |  | 1 |  | 6.59 |  |  | 6.71 |  | 44.24
|  |  |  | НР от ЗП |  |  | % |  | 85 | [7 empty] | 87.56 |  |  | 68 |  | 1760.3
|  |  |  | СП от ЗП |  |  | % |  | 70 | [7 empty] | 72.11 |  |  | 41 |  | 1061.36
|  |  |  | НР и СП от ЗПМ (98,00% и 77,00%) |  |  | % |  | 175 | [7 empty] | 2.36 |  |  | 157 |  | 53.33
[7 empty] | чел-ч |  | 390 |  |  | 1,15*0,6 |  |  | 1 |  | 8
ЗТР
[17 empty] | 278.42 |  |  |  |  | 5556.89
117 |  | ТСН 6.54-1-6 о.п. прил.2.1 |  | Разборка подвесных потолков из плит "Акмигран" ("АРМСТРОНГ", "Грильято" ) |  |  | 100 м2 |  | 1.212
|  |  |  | ЗП | [6 empty] | 663.35 | 1.15 |  |  | 1 |  | 924.58 |  |  | 25.13 |  | 23234.63
|  |  |  | ЭМ | [6 empty] | 2.5 | 1.15 |  |  | 1 |  | 3.48 |  |  | 15.9 |  | 55.4
|  |  |  | в т.ч. ЗПМ | [6 empty] | 1.31 | 1.15 |  |  | 1 |  | (1,83) |  |  | 25.13 |  | (45,88)
|  |  |  | МР | [6 empty] | 0 | 1 |  |  | 1 |  | 0 |  |  | 0 |  | 0
|  |  |  | НР от ЗП |  |  | % |  | 80 | [7 empty] | 739.66 |  |  | 68 |  | 15799.55
|  |  |  | СП от ЗП |  |  | % |  | 55 | [7 empty] | 508.52 |  |  | 41 |  | 9526.2
|  |  |  | НР и СП от ЗПМ (98,00% и 77,00%) |  |  | % |  | 175 | [7 empty] | 3.2 |  |  | 157 |  | 72.03
[7 empty] | чел-ч |  | 58.6 |  |  | 1.15 |  |  | 1 |  | 82
ЗТР
[17 empty] | 2179.44 |  |  |  |  | 48687.81
118 |  | 3.15-29-1 о.п. прил.2.3 о.у. п.3.4.6 |  | Устройство подвесных потолков из декоративно-акустических плит по готовому каркасу с установкой направляющих из алюминиевого профиля и деталей крепления |  |  | 100 м2 |  | 2.301
|  |  |  | ЗП | [6 empty] | 2094.4 | 1,15*1,15 |  |  | 1 |  | 6373.41 |  |  | 25.13 |  | 160163.82
|  |  |  | ЭМ | [6 empty] | 19.66 | 1,15*1,25 |  |  | 1 |  | 65.03 |  |  | 9.62 |  | 625.58
|  |  |  | в т.ч. ЗПМ | [6 empty] | 3.93 | 1,15*1,25 |  |  | 1 |  | (13,00) |  |  | 25.13 |  | (326,67)
|  |  |  | МР | [6 empty] | 51.82 | 1 |  |  | 1 |  | 119.24 |  |  | 4.23 |  | 504.38
|  | 1.1-1-863 |  | Комплектующие к подвесным потолкам, тип "Армстронг" |  |  | компл. |  | 230.1 |  | 21.28 | 1 |  |  | 1 |  | 4896.53 |  |  | 3.61 |  | 17676.47
|  | 1.1-1-2105 |  | Плиты акустические, марка "Армстронг", тип "Gedina" А |  |  | м2 |  | 241.605 |  | 138.89 | 1 |  |  | 1 |  | 33556.52 |  |  | 6.69 |  | 224493.11
|  |  |  | НР от ЗП |  |  | % |  | 100 | [7 empty] | 6373.41 |  |  | 81 |  | 129732.69
|  |  |  | СП от ЗП |  |  | % |  | 64 | [7 empty] | 4078.98 |  |  | 41 |  | 65667.17
|  |  |  | НР и СП от ЗПМ (98,00% и 77,00%) |  |  | % |  | 175 | [7 empty] | 22.75 |  |  | 157 |  | 512.87
[7 empty] | чел-ч |  | 176 |  |  | 1,15*1,15 |  |  | 1 |  | 536
ЗТР
[17 empty] | 55485.87 |  |  |  |  | 599376.09
119 |  | 3.15-29-1 о.п. прил.2.3 о.у. п.3.4.6 |  | Устройство подвесных потолков из декоративно-акустических плит по готовому каркасу с установкой направляющих из алюминиевого профиля и деталей крепления (ПРИМ. Грильято) |  |  | 100 м2 |  | 1.756
|  |  |  | ЗП | [6 empty] | 2094.4 | 1,15*1,15 |  |  | 1 |  | 4863.85 |  |  | 25.13 |  | 122228.45
|  |  |  | ЭМ | [6 empty] | 19.66 | 1,15*1,25 |  |  | 1 |  | 49.63 |  |  | 9.62 |  | 477.41
|  |  |  | в т.ч. ЗПМ | [6 empty] | 3.93 | 1,15*1,25 |  |  | 1 |  | (9,92) |  |  | 25.13 |  | (249,30)
|  |  |  | МР | [6 empty] | 51.82 | 1 |  |  | 1 |  | 91 |  |  | 4.23 |  | 384.91
|  | potolki.company |  | Потолок грильято металлик 100х100х40 мм (Ц=595/1,2/5,98*1,02 = 84,57 ) |  |  | м2 |  | 175.6 |  | 84.57 | 1 |  |  | 1 |  | 14850.49 |  |  | 5.98 |  | 88805.94
|  |  |  | НР от ЗП |  |  | % |  | 100 | [7 empty] | 4863.85 |  |  | 81 |  | 99005.04
|  |  |  | СП от ЗП |  |  | % |  | 64 | [7 empty] | 3112.86 |  |  | 41 |  | 50113.66
|  |  |  | НР и СП от ЗПМ (98,00% и 77,00%) |  |  | % |  | 175 | [7 empty] | 17.36 |  |  | 157 |  | 391.4
[7 empty] | чел-ч |  | 176 |  |  | 1,15*1,15 |  |  | 1 |  | 409
ЗТР
[17 empty] | 27849.04 |  |  |  |  | 361406.81
120 |  | ТСН 3.20-9-2 о.п. прил.2.3 о.у. п.3.4.6 |  | Установка решеток жалюзийных площадью в свету, м2, до 1 |  |  | шт. |  | 2
|  |  |  | ЗП | [6 empty] | 16.35 | 1,15*1,15 |  |  | 1 |  | 43.25 |  |  | 25.13 |  | 1086.77
|  |  |  | ЭМ | [6 empty] | 3.21 | 1,15*1,25 |  |  | 1 |  | 9.23 |  |  | 9.7 |  | 89.52
|  |  |  | в т.ч. ЗПМ | [6 empty] | 0.54 | 1,15*1,25 |  |  | 1 |  | (1,55) |  |  | 25.13 |  | (39,01)
|  |  |  | МР | [6 empty] | 10.19 | 1 |  |  | 1 |  | 20.38 |  |  | 6.08 |  | 123.91
|  | vent-style.ru |  | 4VA 600х600 алюминиевые решетки потолочной установки (Ц=1440/1,2/5.98*1.02=204,68) |  |  | шт. |  | 2 |  | 204.68 | 1 |  |  | 1 |  | 409.36 |  |  | 5.98 |  | 2447.97
|  |  |  | НР от ЗП |  |  | % |  | 110 | [7 empty] | 47.58 |  |  | 88 |  | 956.36
|  |  |  | СП от ЗП |  |  | % |  | 74 | [7 empty] | 32.01 |  |  | 41 |  | 445.58
|  |  |  | НР и СП от ЗПМ (98,00% и 77,00%) |  |  | % |  | 175 | [7 empty] | 2.71 |  |  | 157 |  | 61.25
[7 empty] | чел-ч |  | 1.39 |  |  | 1,15*1,15 |  |  | 1 |  | 4
ЗТР
[17 empty] | 564.52 |  |  |  |  | 5211.36
121 |  | ТСН 3.9-74-2 о.п. прил.2.3 о.у. п.3.4.6 |  | Установка противопожарных металлических двупольных дверных блоков |  |  | 10 шт. |  | 0.2
|  |  |  | ЗП | [6 empty] | 1099.73 | 1,15*1,15 |  |  | 1 |  | 290.88 |  |  | 25.13 |  | 7309.78
|  |  |  | ЭМ | [6 empty] | 32.66 | 1,15*1,25 |  |  | 1 |  | 9.39 |  |  | 7.54 |  | 70.8
|  |  |  | в т.ч. ЗПМ | [6 empty] | 5.14 | 1,15*1,25 |  |  | 1 |  | (1,48) |  |  | 25.13 |  | (37,14)
|  |  |  | МР | [6 empty] | 3752.89 | 1 |  |  | 1 |  | 750.58 |  |  | 4.76 |  | 3572.75
|  | АО "НПО "ПУЛЬС" |  | Дверь противопожарная металлическая сплошная двупольная неравнопольная угловая коробка типа ДПМ-Пульс-02/60 (1400-2100) рабочая створка 900 мм., врезной замок Nemef, нажимные ручки (П- П черные), евроцилиндр с комплектом ключей, резиновый уплотнитель, порог45 мм. Дымогазонепроницаемое исполнение. ( Ц=(25306+1400+1000)/1,2/5,98 = 3860,93 ) |  |  | комплект |  | 2 |  | 3860.93 | 1 |  |  | 1 |  | 7721.86 |  |  | 5.98 |  | 46176.72
|  |  |  | НР от ЗП |  |  | % |  | 85 | [7 empty] | 247.25 |  |  | 68 |  | 4970.65
|  |  |  | СП от ЗП |  |  | % |  | 70 | [7 empty] | 203.62 |  |  | 41 |  | 2997.01
|  |  |  | НР и СП от ЗПМ (98,00% и 77,00%) |  |  | % |  | 175 | [7 empty] | 2.59 |  |  | 157 |  | 58.31
[7 empty] | чел-ч |  | 93.33 |  |  | 1,15*1,15 |  |  | 1 |  | 25
ЗТР
[17 empty] | 9226.17 |  |  |  |  | 65156.02
122 |  | 3.10-82-1 о.п. прил.2.3 о.у. п.3.4.6 |  | Установка дверного доводчика к металлическим дверям |  |  | 1 шт. |  | 2
|  |  |  | ЗП | [6 empty] | 14.88 | 1,15*1,15 |  |  | 1 |  | 39.36 |  |  | 25.13 |  | 989.06
|  |  |  | ЭМ | [6 empty] | 1.99 | 1,15*1,25 |  |  | 1 |  | 5.72 |  |  | 9.86 |  | 56.41
|  |  |  | в т.ч. ЗПМ | [6 empty] | 0.09 | 1,15*1,25 |  |  | 1 |  | (0,26) |  |  | 25.13 |  | (6,50)
|  |  |  | МР | [6 empty] | 0.41 | 1 |  |  | 1 |  | 0.82 |  |  | 4.9 |  | 4.02
|  | vseinstrumenti.ru |  | Доводчик GEZE TS1500 EN3/4 RAL9016 белый в комплекте с тягой 68672 ( Ц=2400/1,2/5,98*1,02 = 341.14 ) |  |  | комплект |  | 2 |  | 341.14 | 1 |  |  | 1 |  | 682.28 |  |  | 5.98 |  | 4080.03
|  |  |  | НР от ЗП |  |  | % |  | 91 | [7 empty] | 35.82 |  |  | 73 |  | 722.01
|  |  |  | СП от ЗП |  |  | % |  | 70 | [7 empty] | 27.55 |  |  | 41 |  | 405.51
|  |  |  | НР и СП от ЗПМ (98,00% и 77,00%) |  |  | % |  | 175 | [7 empty] | 0.46 |  |  | 157 |  | 10.21
[7 empty] | чел-ч |  | 1.11 |  |  | 1,15*1,15 |  |  | 1 |  | 3
ЗТР
[17 empty] | 792.01 |  |  |  |  | 6267.25
123 |  | 6.56-38-3 о.п. прил.2.1 |  | Разборка деревянных заполнений проемов дверных, воротных |  |  | 100 м2 |  | 0.18
|  |  |  | ЗП | [6 empty] | 966.19 | 1.15 |  |  | 1 |  | 200 |  |  | 25.13 |  | 5026.03
|  |  |  | НР от ЗП |  |  | % |  | 80 | [7 empty] | 160 |  |  | 68 |  | 3417.7
|  |  |  | СП от ЗП |  |  | % |  | 55 | [7 empty] | 110 |  |  | 41 |  | 2060.67
|  |  |  | ЗТР |  |  | чел-ч |  | 91.15 |  |  | 1.15 |  |  | 1 |  | 19
[17 empty] | 470 |  |  |  |  | 10504.4
124 |  | 3.10-73-1 о.п. прил.2.3 о.у. п.3.4.6 |  | Установка деревянных дверных блоков в проемы перегородок из гипсокартонных листов толщиной 12,5 мм |  |  | 100 м2 проемов |  | 0.252
|  |  |  | ЗП | [6 empty] | 769.64 | 1,15*1,15 |  |  | 1 |  | 256.5 |  |  | 25.13 |  | 6445.79
|  |  |  | ЭМ | [6 empty] | 269.35 | 1,15*1,25 |  |  | 1 |  | 97.57 |  |  | 8.84 |  | 862.54
|  |  |  | в т.ч. ЗПМ | [6 empty] | 71.08 | 1,15*1,25 |  |  | 1 |  | (25,75) |  |  | 25.13 |  | (647,07)
|  |  |  | МР | [6 empty] | 217.19 | 1 |  |  | 1 |  | 54.73 |  |  | 2.17 |  | 118.77
|  | smart-doors.su |  | Дверь Kapelli противопожарная EI30, моноколор 900х2100 (Ц=20552/1,2/5,98*1,02 = 2921,27) |  |  | шт |  | 12 |  | 2921.27 | 1 |  |  | 1 |  | 35055.24 |  |  | 5.98 |  | 209630.34
|  |  |  | НР от ЗП |  |  | % |  | 105 | [7 empty] | 269.33 |  |  | 85 |  | 5478.92
|  |  |  | СП от ЗП |  |  | % |  | 70 | [7 empty] | 179.55 |  |  | 41 |  | 2642.77
|  |  |  | НР и СП от ЗПМ (98,00% и 77,00%) |  |  | % |  | 175 | [7 empty] | 45.06 |  |  | 157 |  | 1015.9
[7 empty] | чел-ч |  | 67.1 |  |  | 1,15*1,15 |  |  | 1 |  | 22
ЗТР
[17 empty] | 35957.98 |  |  |  |  | 226195.03
125 |  | 3.10-79-1 о.у. п.3.4.6 |  | Установка врезных дверных замков с ручками в готовые гнезда |  |  | 10 компл. |  | 1.2
|  |  |  | ЗП | [6 empty] | 57.51 | 1.15 |  |  | 1 |  | 79.36 |  |  | 25.13 |  | 1994.41
|  |  |  | ЭМ | [6 empty] | 0.42 | 1.25 |  |  | 1 |  | 0.63 |  |  | 11.29 |  | 7.11
|  |  |  | в т.ч. ЗПМ | [6 empty] | 0.12 | 1.25 |  |  | 1 |  | (0,18) |  |  | 25.13 |  | (4,52)
|  |  |  | МР | [6 empty] | 1.61 | 1 |  |  | 1 |  | 1.93 |  |  | 31.6 |  | 61.05
|  |  |  | НР от ЗП |  |  | % |  | 105 | [7 empty] | 83.33 |  |  | 85 |  | 1695.25
|  |  |  | СП от ЗП |  |  | % |  | 70 | [7 empty] | 55.55 |  |  | 41 |  | 817.71
|  |  |  | НР и СП от ЗПМ (98,00% и 77,00%) |  |  | % |  | 175 | [7 empty] | 0.32 |  |  | 157 |  | 7.1
[7 empty] | чел-ч |  | 3.97 |  |  | 1.15 |  |  | 1 |  | 5
ЗТР
[17 empty] | 221.12 |  |  |  |  | 4582.63
126 |  | 3.10-34-1 о.у. п.3.4.6 о.п. прил.2.3 |  | Установка и крепление наличников |  |  | 100 м коробок |  | 1.2
|  |  |  | ЗП | [6 empty] | 83.67 | 1,15*1,15 |  |  | 1 |  | 132.78 |  |  | 25.13 |  | 3336.87
|  |  |  | ЭМ | [6 empty] | 3.72 | 1,25*1,15 |  |  | 1 |  | 6.42 |  |  | 10.33 |  | 66.29
|  |  |  | в т.ч. ЗПМ | [6 empty] | 0.88 | 1,25*1,15 |  |  | 1 |  | (1,52) |  |  | 25.13 |  | (38,15)
|  |  |  | МР | [6 empty] | 1.75 | 1 |  |  | 1 |  | 2.1 |  |  | 5.98 |  | 12.56
|  |  |  | НР от ЗП |  |  | % |  | 105 | [7 empty] | 139.42 |  |  | 85 |  | 2836.34
|  |  |  | СП от ЗП |  |  | % |  | 70 | [7 empty] | 92.95 |  |  | 41 |  | 1368.12
|  |  |  | НР и СП от ЗПМ (98,00% и 77,00%) |  |  | % |  | 175 | [7 empty] | 2.66 |  |  | 157 |  | 59.9
[7 empty] | чел-ч |  | 7.82 |  |  | 1,15*1,15 |  |  | 1 |  | 12
ЗТР
[17 empty] | 376.33 |  |  |  |  | 7680.08
127 |  | 3.10-77-1 о.у. п.3.4.6 о.п. прил.2.3 |  | Установка рейки-добора |  |  | 1 шт. |  | 36
|  |  |  | ЗП | [6 empty] | 1.25 | 1,15*1,15 |  |  | 1 |  | 59.51 |  |  | 25.13 |  | 1495.55
|  |  |  | НР от ЗП |  |  | % |  | 105 | [7 empty] | 62.49 |  |  | 85 |  | 1271.22
|  |  |  | СП от ЗП |  |  | % |  | 70 | [7 empty] | 41.66 |  |  | 41 |  | 613.18
|  |  |  | ЗТР |  |  | чел-ч |  | 0.12 |  |  | 1,15*1,15 |  |  | 1 |  | 6
[17 empty] | 163.66 |  |  |  |  | 3379.95
128 |  | ТСН 3.9-52-1 о.п. п.2.2.т.1.2 о.у. п.3.4.6 |  | Монтаж перегородок из алюминиевых сплавов сборно-разборных с остеклением |  |  | 100 м2 |  | 0.221
|  |  |  | ЗП | [6 empty] | 5057 | 1,15*1,15 |  |  | 1 |  | 1478.02 |  |  | 25.13 |  | 37142.69
|  |  |  | ЭМ | [6 empty] | 698.23 | 1,15*1,25 |  |  | 1 |  | 221.82 |  |  | 6.07 |  | 1346.44
|  |  |  | в т.ч. ЗПМ | [6 empty] | 122.06 | 1,15*1,25 |  |  | 1 |  | (38,78) |  |  | 25.13 |  | (974,46)
|  |  |  | МР | [6 empty] | 444.04 | 1 |  |  | 1 |  | 98.13 |  |  | 5.67 |  | 556.41
|  | www.fabrikaokon.ru |  | Алюминиевые конструкции входной группы, система Алюмарк, (стойка-ригель), фурнитура Giesse, 9005 Чёрный янтарь (по RAL) Общая площадь 22,091 м2, из них 5,6 м2 двери (Ц=4,7*4,7*28302/1,20/5,98*1.02 = 88864,97) |  |  | шт |  | 1 |  | 88864.97 | 1 |  |  | 1 |  | 88864.97 |  |  | 5.98 |  | 531412.52
|  |  |  | НР от ЗП |  |  | % |  | 85 | [7 empty] | 1256.32 |  |  | 68 |  | 25257.03
|  |  |  | СП от ЗП |  |  | % |  | 70 | [7 empty] | 1034.61 |  |  | 41 |  | 15228.5
|  |  |  | НР и СП от ЗПМ (98,00% и 77,00%) |  |  | % |  | 175 | [7 empty] | 67.87 |  |  | 157 |  | 1529.9
[7 empty] | чел-ч |  | 389 |  |  | 1,15*1,15 |  |  | 1 |  | 114
ЗТР
[17 empty] | 93021.74 |  |  |  |  | 612473.49
129 |  | ТСН 3.9-54-1 о.п. прил.2.3 о.у. п.3.4.6 |  | Установка алюминиевых оконных блоков (Прим. Установка алюминиевых дверных блоков) |  |  | 100 м2 |  | 0.056
|  |  |  | ЗП | [6 empty] | 3851.52 | 1,15*1,15 |  |  | 1 |  | 285.24 |  |  | 25.13 |  | 7168.17
|  |  |  | ЭМ | [6 empty] | 660.78 | 1,15*1,25 |  |  | 1 |  | 53.19 |  |  | 6.13 |  | 326.07
|  |  |  | в т.ч. ЗПМ | [6 empty] | 78.9 | 1,15*1,25 |  |  | 1 |  | (6,35) |  |  | 25.13 |  | (159,61)
|  |  |  | МР | [6 empty] | 60 | 1 |  |  | 1 |  | 3.36 |  |  | 5.98 |  | 20.09
|  |  |  | НР от ЗП |  |  | % |  | 85 | [7 empty] | 242.45 |  |  | 68 |  | 4874.36
|  |  |  | СП от ЗП |  |  | % |  | 70 | [7 empty] | 199.67 |  |  | 41 |  | 2938.95
|  |  |  | НР и СП от ЗПМ (98,00% и 77,00%) |  |  | % |  | 175 | [7 empty] | 11.11 |  |  | 157 |  | 250.59
[7 empty] | чел-ч |  | 272 |  |  | 1,15*1,15 |  |  | 1 |  | 20
ЗТР
[17 empty] | 795.02 |  |  |  |  | 15578.23
130 |  | 3.10-82-1 о.п. п.2.2.т.1.2 о.у. п.3.4.6 |  | Установка дверного доводчика к металлическим дверям |  |  | 1 шт. |  | 2
|  |  |  | ЗП | [6 empty] | 14.88 | 1,15*1,15 |  |  | 1 |  | 39.36 |  |  | 25.13 |  | 989.06
|  |  |  | ЭМ | [6 empty] | 1.99 | 1,15*1,25 |  |  | 1 |  | 5.72 |  |  | 9.86 |  | 56.41
|  |  |  | в т.ч. ЗПМ | [6 empty] | 0.09 | 1,15*1,25 |  |  | 1 |  | (0,26) |  |  | 25.13 |  | (6,50)
|  |  |  | МР | [6 empty] | 0.41 | 1 |  |  | 1 |  | 0.82 |  |  | 4.9 |  | 4.02
|  | vseinstrumenti.ru |  | Доводчик GEZE TS1500 EN3/4 RAL9016 белый в комплекте с тягой 68672 ( Ц=2400/1,2/5,98*1,02 = 341.14 ) |  |  | комплект |  | 2 |  | 341.14 | 1 |  |  | 1 |  | 682.28 |  |  | 5.98 |  | 4080.03
|  |  |  | НР от ЗП |  |  | % |  | 91 | [7 empty] | 35.82 |  |  | 73 |  | 722.01
|  |  |  | СП от ЗП |  |  | % |  | 70 | [7 empty] | 27.55 |  |  | 41 |  | 405.51
|  |  |  | НР и СП от ЗПМ (98,00% и 77,00%) |  |  | % |  | 175 | [7 empty] | 0.46 |  |  | 157 |  | 10.21
[7 empty] | чел-ч |  | 1.11 |  |  | 1,15*1,15 |  |  | 1 |  | 3
ЗТР
[17 empty] | 792.01 |  |  |  |  | 6267.25
131 |  | 3.9-52-1 о.у. п.3.4.6 |  | Монтаж перегородок из алюминиевых сплавов сборно-разборных с остеклением |  |  | 100 м2 |  | 0.623
|  |  |  | ЗП | [6 empty] | 5057 | 1.15 |  |  | 1 |  | 3623.09 |  |  | 25.13 |  | 91048.19
|  |  |  | ЭМ | [6 empty] | 876.76 | 1.25 |  |  | 1 |  | 682.78 |  |  | 6.07 |  | 4144.46
|  |  |  | в т.ч. ЗПМ | [6 empty] | 53.19 | 1.25 |  |  | 1 |  | (41,42) |  |  | 25.13 |  | (1 040,93)
|  |  |  | МР | [6 empty] | 444.04 | 1 |  |  | 1 |  | 276.64 |  |  | 5.67 |  | 1568.53
|  | peregorodkipro.ru |  | Комбинированные перегородки с дверным блоком (Ц=6000/1,2/5.98*1.02=852,84) |  |  | м2 |  | 62.3 |  | 852.84 | 1 |  |  | 1 |  | 53131.93 |  |  | 5.98 |  | 317728.95
|  |  |  | НР от ЗП |  |  | % |  | 85 | [7 empty] | 3079.63 |  |  | 68 |  | 61912.77
|  |  |  | СП от ЗП |  |  | % |  | 70 | [7 empty] | 2536.16 |  |  | 41 |  | 37329.76
|  |  |  | НР и СП от ЗПМ (98,00% и 77,00%) |  |  | % |  | 175 | [7 empty] | 72.49 |  |  | 157 |  | 1634.26
[7 empty] | чел-ч |  | 389 |  |  | 1.15 |  |  | 1 |  | 279
ЗТР
[17 empty] | 63402.72 |  |  |  |  | 515366.92
|  |  |  | Итого по подразделу | [12 empty] | 205218.76 |  |  |  |  | 1473451.25
132 |  | 6.67-6-1 о.п. прил.2.1 |  | Демонтаж кабеля |  |  | 100 м |  | 0.55
|  |  |  | ЗП | [6 empty] | 98.52 | 1.15 |  |  | 1 |  | 62.31 |  |  | 25.13 |  | 1565.95
|  |  |  | НР от ЗП |  |  | % |  | 80 | [7 empty] | 49.85 |  |  | 68 |  | 1064.85
|  |  |  | СП от ЗП |  |  | % |  | 55 | [7 empty] | 34.27 |  |  | 41 |  | 642.04
|  |  |  | ЗТР |  |  | чел-ч |  | 9.64 |  |  | 1.15 |  |  | 1 |  | 6
[17 empty] | 146.43 |  |  |  |  | 3272.84
133 |  | 4.8-288-1 о.п.гл.6 п.11 о.п. п.2.2.т.1.2 |  | Трубы гофрированные поливинилхлоридные наружным диаметром 16 мм открыто по стенам и потолкам с установкой соединительных коробок |  |  | 100 м |  | 11.37
|  |  |  | ЗП | [6 empty] | 185.09 | 1,15*1,15 |  |  | 1 |  | 2783.17 |  |  | 25.13 |  | 69940.96
|  |  |  | ЭМ | [6 empty] | 32.74 | 1,25*1,15 |  |  | 1 |  | 535.11 |  |  | 8.98 |  | 4805.33
|  |  |  | в т.ч. ЗПМ | [6 empty] | 5.46 | 1,25*1,15 |  |  | 1 |  | (89,24) |  |  | 25.13 |  | (2 242,61)
|  |  |  | МР | [6 empty] | 343.03 | 1 |  |  | 1 |  | 3900.25 |  |  | 5.98 |  | 23323.5
|  | МПО "Электромонтаж" |  | Т0115. Труба 91916 гофрированная 16мм ПВХ (Dвнутр. 11,5мм) лёгкая, с зондом (ДКС Россия) (Ц=10,16/1,20/5,98*1,02 = 1,44 ) |  |  | м |  | 1159.74 |  | 1.44 | 1 |  |  | 1 |  | 1670.03 |  |  | 5.98 |  | 9986.75
|  | МПО "Электромонтаж" |  | Г7034. Держатель 51316 с дюбелем и винтом для труб 16мм (ДКС) (Ц=18,39/1,2/5,98*1,02 = 2,61 ) |  |  | шт |  | 790 |  | 2.61 | 1 |  |  | 1 |  | 2061.9 |  |  | 5.98 |  | 12330.16
|  | ETM.ru |  | Коробка распределительная 190х140х70 IP55 КМ41244 (Ц=285.06/1.20/5.98*1.02= 40.52 ) |  |  | шт |  | 25 |  | 40.52 | 1 |  |  | 1 |  | 1013 |  |  | 5.98 |  | 6057.74
|  |  |  | НР от ЗП |  |  | % |  | 114 | [7 empty] | 3172.81 |  |  | 77 |  | 53854.54
|  |  |  | СП от ЗП |  |  | % |  | 67 | [7 empty] | 1864.72 |  |  | 41 |  | 28675.79
|  |  |  | НР и СП от ЗПМ (98,00% и 77,00%) |  |  | % |  | 175 | [7 empty] | 156.17 |  |  | 157 |  | 3520.9
[7 empty] | чел-ч |  | 14.37 |  |  | 1,15*1,15 |  |  | 1 |  | 216
ЗТР
[17 empty] | 17157.16 |  |  |  |  | 212495.67
134 |  | 4.8-175-3 о.п.гл.6 п.11 о.п. п.2.2.т.1.2 |  | Затягивание проводов и кабелей в проложенные трубы и металлические рукава, провод первый одножильный или многожильный в общей оплетке, суммарное сечение: до 16 мм2 |  |  | 100 м |  | 11.37
|  |  |  | ЗП | [6 empty] | 88.9 | 1,15*1,15 |  |  | 1 |  | 1336.77 |  |  | 25.13 |  | 33593.12
|  |  |  | ЭМ | [6 empty] | 3.39 | 1,25*1,15 |  |  | 1 |  | 55.41 |  |  | 10.27 |  | 569.03
|  |  |  | в т.ч. ЗПМ | [6 empty] | 0.79 | 1,25*1,15 |  |  | 1 |  | (12,91) |  |  | 25.13 |  | (324,48)
|  |  |  | МР | [6 empty] | 15.19 | 1 |  |  | 1 |  | 172.71 |  |  | 5.98 |  | 1032.81
|  | cablestar.ru |  | Кабель силовой ВВГнг(А)-FRLS-0,66 (180) 3* 2,5 (Ц=92/1,2/5,98*1,02 = 13,08 ) |  |  | м |  | 1159.74 |  | 13.08 | 1 |  |  | 1 |  | 15169.4 |  |  | 5.98 |  | 90713.01
|  |  |  | НР от ЗП |  |  | % |  | 114 | [7 empty] | 1523.92 |  |  | 77 |  | 25866.7
|  |  |  | СП от ЗП |  |  | % |  | 67 | [7 empty] | 895.64 |  |  | 41 |  | 13773.18
|  |  |  | НР и СП от ЗПМ (98,00% и 77,00%) |  |  | % |  | 175 | [7 empty] | 22.59 |  |  | 157 |  | 509.43
[7 empty] | чел-ч |  | 7.21 |  |  | 1,15*1,15 |  |  | 1 |  | 108
ЗТР
[17 empty] | 19176.44 |  |  |  |  | 166057.28
135 |  | 4.8-158-1 о.п.гл.6 п.11 о.п. п.2.2.т.1.2 |  | Лотки металлические штампованные по установленным конструкциям, ширина лотков до 200 мм m=(1.07*69)/1000+(3*0.6+0.57+0.57*6+0.42*8+0.69+0.36*3+0.36+0.36*6+0.36*8+0.5)/1000 |  |  | 1 т |  | 0.031
|  |  |  | ЗП | [6 empty] | 723.77 | 1,15*1,15 |  |  | 1 |  | 29.67 |  |  | 25.13 |  | 745.68
|  |  |  | ЭМ | [6 empty] | 611.48 | 1,25*1,15 |  |  | 1 |  | 27.25 |  |  | 7.6 |  | 207.09
|  |  |  | в т.ч. ЗПМ | [6 empty] | 58.4 | 1,25*1,15 |  |  | 1 |  | (2,60) |  |  | 25.13 |  | (65,40)
|  |  |  | МР | [6 empty] | 97.3 | 1 |  |  | 1 |  | 3.02 |  |  | 5.98 |  | 18.04
|  | ТД "Тинко" |  | 35262 Лоток перфорированный 100х50 м=1,07 (Ц=327.88/1,2/5,98*1,02 = 46,61 ) |  |  | м |  | 69 |  | 46.61 | 1 |  |  | 1 |  | 3216.09 |  |  | 5.98 |  | 19232.22
|  | ТД "Тинко" |  | 36782 угол CD 90 вертикальный внешний 100*50 (Ц=1586.95/1,2/5,98*1,02 = 225.57 ) |  |  | шт. |  | 6 |  | 225.57 | 1 |  |  | 1 |  | 1353.42 |  |  | 5.98 |  | 8093.45
|  | ТД "Тинко" |  | 36662 угол CS 90 вертикальный внутренний 100*50 (Ц=1540.55/1,2/5,98*1,02 = 218.97 ) |  |  | шт. |  | 4 |  | 218.97 | 1 |  |  | 1 |  | 875.88 |  |  | 5.98 |  | 5237.76
|  | ТД "Тинко" |  | 36122 ответвитель DPT T-обр. горизонтальный 100*50 (Ц=2181.57/1,2/5,98*1,02 = 310.09 ) |  |  | шт. |  | 8 |  | 310.09 | 1 |  |  | 1 |  | 2480.72 |  |  | 5.98 |  | 14834.71
|  | ТД "Тинко" |  | 36002 угол CPO 90 горизонтальный 100*50 (Ц=1338.73/1,2/5,98*1,02 = 190.29 ) |  |  | шт. |  | 6 |  | 190.29 | 1 |  |  | 1 |  | 1141.74 |  |  | 5.98 |  | 6827.61
|  | ТД "Тинко" |  | Вертикальный подвес одиночный 41х21, L200 (BSP2102) (Ц=544,13/1,2/5,98*1,02 = 77.34 ) |  |  | шт. |  | 40 |  | 77.34 | 1 |  |  | 1 |  | 3093.6 |  |  | 5.98 |  | 18499.73
|  | ТД "Тинко" |  | Консоль с опорой ML основание 300 мм (BBL5030) (Ц=559,82/1,2/5,98*1,02 = 79.57 ) |  |  | шт. |  | 40 |  | 79.57 | 1 |  |  | 1 |  | 3182.8 |  |  | 5.98 |  | 19033.14
|  | leroymerlin.ru |  | Саморезы для тонких пластин Standers оцинкованные 4.2х32 мм, 100 шт. (Ц=84/1,2/5.98*1.02=11,94) |  |  | шт |  | 1 |  | 11.94 | 1 |  |  | 1 |  | 11.94 |  |  | 5.98 |  | 71.4
|  | leroymerlin.ru |  | Дюбель Бабочка 10х50 мм полипропилен 4 шт. (Ц=24/4/1,2/5.98*1.02=0,85) |  |  | шт |  | 20 |  | 0.85 | 1 |  |  | 1 |  | 17 |  |  | 5.98 |  | 101.66
|  | ТД "Тинко" |  | Стандартный анкер с болтом М8 (CM430850) (Ц=64.25/1,2/5,98*1,02 = 9.13 ) |  |  | шт. |  | 160 |  | 9.13 | 1 |  |  | 1 |  | 1460.8 |  |  | 5.98 |  | 8735.58
|  | ТД "Тинко" |  | Винт с крестообразным шлицем М6х10 (CM010610) (Ц=3,33/1,2/5,98*1,02 = 0,47 ) |  |  | шт. |  | 207 |  | 0.47 | 1 |  |  | 1 |  | 97.29 |  |  | 5.98 |  | 581.79
|  | ТД "Тинко" |  | Гайка с насечкой М6 (CM100600) (Ц=2,93/1,2/5,98*1,02 = 0,42 ) |  |  | шт. |  | 207 |  | 0.42 | 1 |  |  | 1 |  | 86.94 |  |  | 5.98 |  | 519.9
|  | ТД "Тинко" |  | Пластина крепежная GTO H50 (37301) (Ц=63,10/1,2/5,98*1,02 = 8,97 ) |  |  | шт. |  | 16 |  | 8.97 | 1 |  |  | 1 |  | 143.52 |  |  | 5.98 |  | 858.25
|  |  |  | НР от ЗП |  |  | % |  | 114 | [7 empty] | 33.82 |  |  | 77 |  | 574.17
|  |  |  | СП от ЗП |  |  | % |  | 67 | [7 empty] | 19.88 |  |  | 41 |  | 305.73
|  |  |  | НР и СП от ЗПМ (98,00% и 77,00%) |  |  | % |  | 175 | [7 empty] | 4.55 |  |  | 157 |  | 102.68
[7 empty] | чел-ч |  | 58.7 |  |  | 1,15*1,15 |  |  | 1 |  | 2
ЗТР
[17 empty] | 17279.93 |  |  |  |  | 104580.59
136 |  | 4.8-291-1 о.у. п.3.4.6 |  | Установка закладных деталей массой до 0,5 кг в готовые отверстия с герметизацией в коммуникационных коллекторах |  |  | 1 т |  | 0.005
|  |  |  | ЗП | [6 empty] | 5324.36 | 1.15 |  |  | 1 |  | 30.62 |  |  | 25.13 |  | 769.36
|  |  |  | ЭМ | [6 empty] | 46.25 | 1.25 |  |  | 1 |  | 0.29 |  |  | 9.66 |  | 2.79
|  |  |  | в т.ч. ЗПМ | [6 empty] | 9.33 | 1.25 |  |  | 1 |  | (0,06) |  |  | 25.13 |  | (1,47)
|  |  |  | МР | [6 empty] | 8542.87 | 1 |  |  | 1 |  | 42.71 |  |  | 5.98 |  | 255.43
|  |  |  | НР от ЗП |  |  | % |  | 114 | [7 empty] | 34.91 |  |  | 77 |  | 592.41
|  |  |  | СП от ЗП |  |  | % |  | 67 | [7 empty] | 20.52 |  |  | 41 |  | 315.44
|  |  |  | НР и СП от ЗПМ (98,00% и 77,00%) |  |  | % |  | 175 | [7 empty] | 0.11 |  |  | 157 |  | 2.31
[7 empty] | чел-ч |  | 355.78 |  |  | 1.15 |  |  | 1 |  | 2
ЗТР
[17 empty] | 129.16 |  |  |  |  | 1937.74
137 |  | 4.8-280-1 о.п. п.2.2.т.1.2 о.у. п.3.4.6 |  | Прокладка пластикового кабель-канала по кирпичному основанию |  |  | 100 м |  | 1.06
|  |  |  | ЗП | [6 empty] | 405.5 | 1,15*1,15 |  |  | 1 |  | 568.45 |  |  | 25.13 |  | 14285.15
|  |  |  | ЭМ | [6 empty] | 24.51 | 1,15*1,25 |  |  | 1 |  | 37.35 |  |  | 8.64 |  | 322.68
|  |  |  | в т.ч. ЗПМ | [6 empty] | 3.66 | 1,15*1,25 |  |  | 1 |  | (5,58) |  |  | 25.13 |  | (140,15)
|  |  |  | МР | [6 empty] | 1018.27 | 1 |  |  | 1 |  | 1079.37 |  |  | 5.98 |  | 6454.61
|  | ТД "ТИНКО" |  | 010429 Короб DLP 105х50 одноканальный с гибкой крышкой (Ц=969,59/1,2/5,98*1,02 = 137,82 ) |  |  | м |  | 106 |  | 137.82 | 1 |  |  | 1 |  | 14608.92 |  |  | 5.98 |  | 87361.34
|  | ТД "ТИНКО" |  | 010582 Разделительная перегородка для DLP 50х80/105/150 (Ц=277,55/1,2/5,98*1,02 = 39,45 ) |  |  | м |  | 106 |  | 39.45 | 1 |  |  | 1 |  | 4181.7 |  |  | 5.98 |  | 25006.57
|  | ТД "ТИНКО" |  | 010696 Накладка на стык профиля для DLP 105х50 (Ц=42,01/1,2/5,98*1,02 = 5,97 ) |  |  | шт. |  | 20 |  | 5.97 | 1 |  |  | 1 |  | 119.4 |  |  | 5.98 |  | 714.01
|  | ТД "ТИНКО" |  | 010801 Накладка на стык крышки 65мм для любых DLP (Ц=132.23/1,2/5,98*1,02 = 18.80 ) |  |  | шт. |  | 20 |  | 18.8 | 1 |  |  | 1 |  | 376 |  |  | 5.98 |  | 2248.48
|  | ТД "ТИНКО" |  | 010700 Заглушка торцевая для DLP 105х50 (Ц=136.08/1,2/5,98*1,02 = 19.34 ) |  |  | шт. |  | 74 |  | 19.34 | 1 |  |  | 1 |  | 1431.16 |  |  | 5.98 |  | 8558.34
|  | ТД "ТИНКО" |  | 010740 Отвод плоский для короба DLP 105х50 под ширину 105 мм (Ц=1935,78/1,2/5,98*1,02 = 275,15 ) |  |  | шт. |  | 10 |  | 275.15 | 1 |  |  | 1 |  | 2751.5 |  |  | 5.98 |  | 16453.97
|  | ТД "ТИНКО" |  | 010605 Угол внутренний для DLP 105х50 (Ц=686.94/1,2/5,98*1,02 = 97.64 ) |  |  | шт. |  | 11 |  | 97.64 | 1 |  |  | 1 |  | 1074.04 |  |  | 5.98 |  | 6422.76
|  | ТД "ТИНКО" |  | 010619 Угол внешний для DLP 50х105 (Ц=764,53/1,2/5,89*1,02 = 93,75 ) |  |  | шт. |  | 2 |  | 110.33 | 1 |  |  | 1 |  | 220.66 |  |  | 5.98 |  | 1319.55
|  | ТД "ТИНКО" |  | 010786 Угол плоский 90° для DLP 105х50 (Ц=1036.95/1,2/5,98*1,02 = 147.39 ) |  |  | шт. |  | 2 |  | 147.39 | 1 |  |  | 1 |  | 294.78 |  |  | 5.98 |  | 1762.78
|  |  |  | НР от ЗП |  |  | % |  | 114 | [7 empty] | 648.03 |  |  | 77 |  | 10999.57
|  |  |  | СП от ЗП |  |  | % |  | 67 | [7 empty] | 380.86 |  |  | 41 |  | 5856.91
|  |  |  | НР и СП от ЗПМ (98,00% и 77,00%) |  |  | % |  | 175 | [7 empty] | 9.77 |  |  | 157 |  | 220.04
[7 empty] | чел-ч |  | 33.79 |  |  | 1,15*1,15 |  |  | 1 |  | 47
ЗТР
[17 empty] | 27781.99 |  |  |  |  | 187986.76
138 |  | ТСН 4.8-280-1 о.п. п.2.2.т.1.2 о.у. п.3.4.6 |  | Прокладка пластикового кабель-канала по кирпичному основанию |  |  | 100 м |  | 0.4
|  |  |  | ЗП | [6 empty] | 405.5 | 1,15*1,15 |  |  | 1 |  | 214.51 |  |  | 25.13 |  | 5390.62
|  |  |  | ЭМ | [6 empty] | 24.51 | 1,15*1,25 |  |  | 1 |  | 14.09 |  |  | 8.64 |  | 121.77
|  |  |  | в т.ч. ЗПМ | [6 empty] | 3.66 | 1,15*1,25 |  |  | 1 |  | (2,10) |  |  | 25.13 |  | (52,89)
|  |  |  | МР | [6 empty] | 1018.27 | 1 |  |  | 1 |  | 407.31 |  |  | 5.98 |  | 2435.7
|  | МПО "Электромонтаж" |  | Д0736. Короб LHD 40x20 (HD) 40х20мм 1 канал белый (Kopos Kolin) (Ц=98,95/1,2/5,98*1,02 = 14,06 ) |  |  | м |  | 40 |  | 14.06 | 1 |  |  | 1 |  | 562.4 |  |  | 5.98 |  | 3363.15
|  |  |  | НР от ЗП |  |  | % |  | 114 | [7 empty] | 244.54 |  |  | 77 |  | 4150.78
|  |  |  | СП от ЗП |  |  | % |  | 67 | [7 empty] | 143.72 |  |  | 41 |  | 2210.15
|  |  |  | НР и СП от ЗПМ (98,00% и 77,00%) |  |  | % |  | 175 | [7 empty] | 3.68 |  |  | 157 |  | 83.04
[7 empty] | чел-ч |  | 33.79 |  |  | 1,15*1,15 |  |  | 1 |  | 18
ЗТР
[17 empty] | 1590.25 |  |  |  |  | 17755.21
139 |  | ТСН 4.8-280-1 о.п. п.2.2.т.1.2 о.у. п.3.4.6 |  | Прокладка пластикового кабель-канала по кирпичному основанию |  |  | 100 м |  | 0.51
|  |  |  | ЗП | [6 empty] | 405.5 | 1,15*1,15 |  |  | 1 |  | 273.5 |  |  | 25.13 |  | 6873.05
|  |  |  | ЭМ | [6 empty] | 24.51 | 1,15*1,25 |  |  | 1 |  | 17.97 |  |  | 8.64 |  | 155.25
|  |  |  | в т.ч. ЗПМ | [6 empty] | 3.66 | 1,15*1,25 |  |  | 1 |  | (2,68) |  |  | 25.13 |  | (67,43)
|  |  |  | МР | [6 empty] | 1018.27 | 1 |  |  | 1 |  | 519.32 |  |  | 5.98 |  | 3105.52
|  | МПО "Электромонтаж" |  | Д0700. Короб LH 15x10 (HD) 15х10мм 1 канал белый (Kopos Kolin) (Ц=36,64/1,2/5,98*1,02 = 5,21 ) |  |  | м |  | 51 |  | 5.21 | 1 |  |  | 1 |  | 265.71 |  |  | 5.98 |  | 1588.95
|  |  |  | НР от ЗП |  |  | % |  | 114 | [7 empty] | 311.79 |  |  | 77 |  | 5292.25
|  |  |  | СП от ЗП |  |  | % |  | 67 | [7 empty] | 183.25 |  |  | 41 |  | 2817.95
|  |  |  | НР и СП от ЗПМ (98,00% и 77,00%) |  |  | % |  | 175 | [7 empty] | 4.69 |  |  | 157 |  | 105.87
[7 empty] | чел-ч |  | 33.79 |  |  | 1,15*1,15 |  |  | 1 |  | 23
ЗТР
[17 empty] | 1576.23 |  |  |  |  | 19938.84
140 |  | 4.8-162-2 о.п. п.2.2.т.1.2 о.у. п.3.4.6 |  | Провода и кабели в коробах, провод, сечением до 35 мм2 |  |  | 100 м |  | 1.68
|  |  |  | ЗП | [6 empty] | 50.8 | 1,15*1,15 |  |  | 1 |  | 112.87 |  |  | 25.13 |  | 2836.36
|  |  |  | ЭМ | [6 empty] | 2.54 | 1,15*1,25 |  |  | 1 |  | 6.13 |  |  | 10.25 |  | 62.87
|  |  |  | в т.ч. ЗПМ | [6 empty] | 0.59 | 1,15*1,25 |  |  | 1 |  | (1,42) |  |  | 25.13 |  | (35,81)
|  |  |  | МР | [6 empty] | 4.2 | 1 |  |  | 1 |  | 7.06 |  |  | 5.98 |  | 42.19
|  | cablestar.ru |  | Кабель силовой ВВГнг(А)-FRLS-0,66 (180) 3* 2,5 (Ц=92/1,2/5,98*1,02 = 13,08 ) |  |  | м |  | 171.36 |  | 13.08 | 1 |  |  | 1 |  | 2241.39 |  |  | 5.98 |  | 13403.51
|  |  |  | НР от ЗП |  |  | % |  | 114 | [7 empty] | 128.67 |  |  | 77 |  | 2184
|  |  |  | СП от ЗП |  |  | % |  | 67 | [7 empty] | 75.62 |  |  | 41 |  | 1162.91
|  |  |  | НР и СП от ЗПМ (98,00% и 77,00%) |  |  | % |  | 175 | [7 empty] | 2.49 |  |  | 157 |  | 56.22
[7 empty] | чел-ч |  | 4.12 |  |  | 1,15*1,15 |  |  | 1 |  | 9
ЗТР
[17 empty] | 2574.23 |  |  |  |  | 19748.06
141 |  | 4.8-243-8 о.п.гл.6 п.11 о.п. п.2.2.т.1.2 |  | Розетка штепсельная неутопленного типа при открытой проводке |  |  | 100 шт. |  | 1.36
|  |  |  | ЗП | [6 empty] | 483.99 | 1,15*1,15 |  |  | 1 |  | 870.5 |  |  | 25.13 |  | 21875.78
|  |  |  | ЭМ | [6 empty] | 15.74 | 1,25*1,15 |  |  | 1 |  | 30.77 |  |  | 7.2 |  | 221.56
|  |  |  | в т.ч. ЗПМ | [6 empty] | 1.18 | 1,25*1,15 |  |  | 1 |  | (2,31) |  |  | 25.13 |  | (57,97)
|  |  |  | МР | [6 empty] | 26.88 | 1 |  |  | 1 |  | 36.56 |  |  | 5.98 |  | 218.61
|  | anlan.ru |  | 077434 Модуль розетки 4Х2К+З, 8М, безвинтовые зажимы, с суппортом и лицевой панелью, проходной (в короб с крышкой 65мм), Mosaic (Ц=2103.66/1,2/5,98*1,02 = 299.02 ) |  |  | шт |  | 2 |  | 299.02 | 1 |  |  | 1 |  | 598.04 |  |  | 5.98 |  | 3576.28
|  | anlan.ru |  | 077433 Модуль розетки 3Х2К+З, 6М, безвинтовые зажимы, с суппортом и лицевой панелью, проходной (в короб с крышкой 65мм), Mosaic (Ц=1737,91/1,2/5,98*1,02 = 247,03 ) |  |  | шт |  | 28 |  | 247.03 | 1 |  |  | 1 |  | 6916.84 |  |  | 5.98 |  | 41362.7
|  | anlan.ru |  | 077432 Модуль розетки 2х2К+З, 2М, безвинтовые зажимы, с суппортом и лицевой панелью, проходной (в короб с крышкой 65мм), Mosaic (Ц=1151.71/1,2/5,98*1,02 = 163.70) |  |  | шт |  | 17 |  | 163.7 | 1 |  |  | 1 |  | 2782.9 |  |  | 5.98 |  | 16641.74
|  | anlan.ru |  | 077431 Модуль розетки 2К+З, безвинтовые зажимы, с суппортом и лицевой панелью, проходной (в короб с крышкой 65мм), Mosaic (Ц=735.09/1,2/5,98*1,02 = 104.49) |  |  | шт |  | 10 |  | 104.49 | 1 |  |  | 1 |  | 1044.9 |  |  | 5.98 |  | 6248.5
|  |  |  | НР от ЗП |  |  | % |  | 114 | [7 empty] | 992.37 |  |  | 77 |  | 16844.35
|  |  |  | СП от ЗП |  |  | % |  | 67 | [7 empty] | 583.24 |  |  | 41 |  | 8969.07
|  |  |  | НР и СП от ЗПМ (98,00% и 77,00%) |  |  | % |  | 175 | [7 empty] | 4.04 |  |  | 157 |  | 91.01
[7 empty] | чел-ч |  | 37.23 |  |  | 1,15*1,15 |  |  | 1 |  | 67
ЗТР
[17 empty] | 13860.16 |  |  |  |  | 116049.6
142 |  | 4.8-243-1 о.п.гл.6 п.11 о.п. п.2.2.т.1.2 |  | Выключатель одноклавишный неутопленного типа при открытой проводке |  |  | 100 шт. |  | 0.08
|  |  |  | ЗП | [6 empty] | 443.3 | 1,15*1,15 |  |  | 1 |  | 46.9 |  |  | 25.13 |  | 1178.63
|  |  |  | ЭМ | [6 empty] | 15.57 | 1,25*1,15 |  |  | 1 |  | 1.79 |  |  | 7.17 |  | 12.84
|  |  |  | в т.ч. ЗПМ | [6 empty] | 1.14 | 1,25*1,15 |  |  | 1 |  | (0,13) |  |  | 25.13 |  | (3,29)
|  |  |  | МР | [6 empty] | 26.25 | 1 |  |  | 1 |  | 2.1 |  |  | 5.98 |  | 12.56
|  | anlan.ru |  | 055439 Коробка накладная 82х82, глубина 40 мм (Ц=337.74/1,2/5,98*1,02 = 48.01 ) |  |  | шт |  | 8 |  | 48.01 | 1 |  |  | 1 |  | 384.08 |  |  | 5.98 |  | 2296.8
|  | anlan.ru |  | 080251 Суппорт М45 для крепления на винтах, 2М, Mosaic (Ц=70.72/1,2/5,98*1,02 = 51,68 ) |  |  | шт |  | 8 |  | 10.05 | 1 |  |  | 1 |  | 80.4 |  |  | 5.98 |  | 480.79
|  | anlan.ru |  | 077010 Выключатель 2-х позиционный, 2М, белый, Mosaic (Ц=365.37/1,2/5,98*1,02 = 51.93 ) |  |  | шт |  | 8 |  | 51.93 | 1 |  |  | 1 |  | 415.44 |  |  | 5.98 |  | 2484.33
|  | anlan.ru |  | 078802 Декоративная рамка M45, 2М, белая, Mosaic (Ц=85.81/1,2/5,98*1,02 = 12.20) |  |  | шт |  | 8 |  | 12.2 | 1 |  |  | 1 |  | 97.6 |  |  | 5.98 |  | 583.65
|  |  |  | НР от ЗП |  |  | % |  | 114 | [7 empty] | 53.47 |  |  | 77 |  | 907.55
|  |  |  | СП от ЗП |  |  | % |  | 67 | [7 empty] | 31.42 |  |  | 41 |  | 483.24
|  |  |  | НР и СП от ЗПМ (98,00% и 77,00%) |  |  | % |  | 175 | [7 empty] | 0.23 |  |  | 157 |  | 5.17
[7 empty] | чел-ч |  | 34.1 |  |  | 1,15*1,15 |  |  | 1 |  | 4
ЗТР
[17 empty] | 1113.43 |  |  |  |  | 8445.56
143 |  | 4.8-243-5 о.п.гл.6 п.11 о.п. п.2.2.т.1.2 |  | Выключатель двухклавишный утопленного типа при скрытой проводке |  |  | 100 шт. |  | 0.09
|  |  |  | ЗП | [6 empty] | 391.43 | 1,15*1,15 |  |  | 1 |  | 46.59 |  |  | 25.13 |  | 1170.81
|  |  |  | ЭМ | [6 empty] | 2.71 | 1,25*1,15 |  |  | 1 |  | 0.35 |  |  | 10.25 |  | 3.59
|  |  |  | в т.ч. ЗПМ | [6 empty] | 0.63 | 1,25*1,15 |  |  | 1 |  | (0,08) |  |  | 25.13 |  | (2,05)
|  |  |  | МР | [6 empty] | 7.56 | 1 |  |  | 1 |  | 0.68 |  |  | 5.98 |  | 4.07
|  | anlan.ru |  | 055439 Коробка накладная 82х82, глубина 40 мм (Ц=337.74/1,2/5,98*1,02 = 48.01 ) |  |  | шт |  | 9 |  | 48.01 | 1 |  |  | 1 |  | 432.09 |  |  | 5.98 |  | 2583.9
|  | anlan.ru |  | 080251 Суппорт М45 для крепления на винтах, 2М, Mosaic (Ц=70.72/1,2/5,98*1,02 = 51,68 ) |  |  | шт |  | 9 |  | 10.05 | 1 |  |  | 1 |  | 90.45 |  |  | 5.98 |  | 540.89
|  | anlan.ru |  | 077010 Выключатель 2-х позиционный, 1М, белый, Mosaic (Ц=263,02/1,2/5,98*1,02 = 37,39 ) |  |  | шт |  | 18 |  | 37.39 | 1 |  |  | 1 |  | 673.02 |  |  | 5.98 |  | 4024.66
|  | anlan.ru |  | 078802 Декоративная рамка M45, 2М, белая, Mosaic (Ц=85.81/1,2/5,98*1,02 = 12.20) |  |  | шт |  | 9 |  | 12.2 | 1 |  |  | 1 |  | 109.8 |  |  | 5.98 |  | 656.6
|  |  |  | НР от ЗП |  |  | % |  | 114 | [7 empty] | 53.11 |  |  | 77 |  | 901.52
|  |  |  | СП от ЗП |  |  | % |  | 67 | [7 empty] | 31.22 |  |  | 41 |  | 480.03
|  |  |  | НР и СП от ЗПМ (98,00% и 77,00%) |  |  | % |  | 175 | [7 empty] | 0.14 |  |  | 157 |  | 3.22
[7 empty] | чел-ч |  | 30.11 |  |  | 1,15*1,15 |  |  | 1 |  | 4
ЗТР
[17 empty] | 1437.45 |  |  |  |  | 10369.29
144 |  | 4.8-245-19 о.п.гл.6 п.11 о.п. п.2.2.т.1.2 |  | Светильник в подвесных потолках |  |  | 100 шт. |  | 0.16
|  |  |  | ЗП | [6 empty] | 706.42 | 1,15*1,15 |  |  | 1 |  | 149.48 |  |  | 25.13 |  | 3756.39
|  |  |  | ЭМ | [6 empty] | 27.94 | 1,25*1,15 |  |  | 1 |  | 6.43 |  |  | 10.25 |  | 65.87
|  |  |  | в т.ч. ЗПМ | [6 empty] | 6.49 | 1,25*1,15 |  |  | 1 |  | (1,49) |  |  | 25.13 |  | (37,51)
|  |  |  | МР | [6 empty] | 697.9 | 1 |  |  | 1 |  | 111.66 |  |  | 5.98 |  | 667.75
|  | vamsvet.ru |  | Светильник влагозащищённый встраиваемый NOVOTECH AQUA 369305 (Ц=990/1,2/5,98*1.02=140,72) |  |  | шт. |  | 16 |  | 140.72 | 1 |  |  | 1 |  | 2251.52 |  |  | 5.98 |  | 13464.09
|  |  |  | НР от ЗП |  |  | % |  | 114 | [7 empty] | 170.41 |  |  | 77 |  | 2892.42
|  |  |  | СП от ЗП |  |  | % |  | 67 | [7 empty] | 100.15 |  |  | 41 |  | 1540.12
|  |  |  | НР и СП от ЗПМ (98,00% и 77,00%) |  |  | % |  | 175 | [7 empty] | 2.61 |  |  | 157 |  | 58.89
[7 empty] | чел-ч |  | 54.34 |  |  | 1,15*1,15 |  |  | 1 |  | 11
ЗТР
[17 empty] | 2792.26 |  |  |  |  | 22445.53
145 |  | 4.8-246-17 о.п.гл.6 п.11 о.п. п.2.2.т.1.2 |  | Светильники с люминесцентными лампами, светильник в подвесных потолках, устанавливаемый на закладных деталях, с количеством ламп до 4 |  |  | 100 шт. |  | 1.31
|  |  |  | ЗП | [6 empty] | 1853.8 | 1,15*1,15 |  |  | 1 |  | 3211.66 |  |  | 25.13 |  | 80709.07
|  |  |  | ЭМ | [6 empty] | 114.29 | 1,25*1,15 |  |  | 1 |  | 215.22 |  |  | 10.25 |  | 2206.03
|  |  |  | в т.ч. ЗПМ | [6 empty] | 26.54 | 1,25*1,15 |  |  | 1 |  | (49,98) |  |  | 25.13 |  | (1 255,95)
|  |  |  | МР | [6 empty] | 269.55 | 1 |  |  | 1 |  | 353.11 |  |  | 5.98 |  | 2111.6
|  | vsesvetodiody.ru |  | Светильник Армстронг 36W-4700Lm Суперэффективный (Ц=2190/1,2/5,98*1,02 = 311,29 ) |  |  | шт |  | 131 |  | 311.29 | 1 |  |  | 1 |  | 40778.99 |  |  | 5.98 |  | 243858.36
|  |  |  | НР от ЗП |  |  | % |  | 114 | [7 empty] | 3661.29 |  |  | 77 |  | 62145.98
|  |  |  | СП от ЗП |  |  | % |  | 67 | [7 empty] | 2151.81 |  |  | 41 |  | 33090.72
|  |  |  | НР и СП от ЗПМ (98,00% и 77,00%) |  |  | % |  | 175 | [7 empty] | 87.47 |  |  | 157 |  | 1971.84
[7 empty] | чел-ч |  | 142.6 |  |  | 1,15*1,15 |  |  | 1 |  | 247
ЗТР
[17 empty] | 50459.55 |  |  |  |  | 426093.6
146 |  | 4.8-246-17 о.п.гл.6 п.11 о.п. п.2.2.т.1.2 |  | Светильники с люминесцентными лампами, светильник в подвесных потолках, устанавливаемый на закладных деталях, с количеством ламп до 4 |  |  | 100 шт. |  | 0.13
|  |  |  | ЗП | [6 empty] | 1853.8 | 1,15*1,15 |  |  | 1 |  | 318.71 |  |  | 25.13 |  | 8009.3
|  |  |  | ЭМ | [6 empty] | 114.29 | 1,25*1,15 |  |  | 1 |  | 21.36 |  |  | 10.25 |  | 218.92
|  |  |  | в т.ч. ЗПМ | [6 empty] | 26.54 | 1,25*1,15 |  |  | 1 |  | (4,96) |  |  | 25.13 |  | (124,64)
|  |  |  | МР | [6 empty] | 269.55 | 1 |  |  | 1 |  | 35.04 |  |  | 5.98 |  | 209.55
|  | vsesvetodiody.ru |  | Светильник Армстронг 36W-4700Lm Суперэффективный (Ц=2190/1,2/5,98*1,02 = 311,29 ) |  |  | шт |  | 13 |  | 311.29 | 1 |  |  | 1 |  | 4046.77 |  |  | 5.98 |  | 24199.68
|  |  |  | НР от ЗП |  |  | % |  | 114 | [7 empty] | 363.33 |  |  | 77 |  | 6167.16
|  |  |  | СП от ЗП |  |  | % |  | 67 | [7 empty] | 213.54 |  |  | 41 |  | 3283.81
|  |  |  | НР и СП от ЗПМ (98,00% и 77,00%) |  |  | % |  | 175 | [7 empty] | 8.68 |  |  | 157 |  | 195.68
[7 empty] | чел-ч |  | 142.6 |  |  | 1,15*1,15 |  |  | 1 |  | 25
ЗТР
[17 empty] | 5007.43 |  |  |  |  | 42284.1
147 |  | 4.8-175-2 о.п.гл.6 п.11 о.п. п.2.2.т.1.2 |  | Затягивание проводов и кабелей в проложенные трубы и металлические рукава, провод первый одножильный или многожильный в общей оплетке, суммарное сечение до 6 мм2 |  |  | 100 м |  | 6.516
|  |  |  | ЗП | [6 empty] | 76.2 | 1,15*1,15 |  |  | 1 |  | 656.65 |  |  | 25.13 |  | 16501.53
|  |  |  | ЭМ | [6 empty] | 1.69 | 1,25*1,15 |  |  | 1 |  | 15.83 |  |  | 10.22 |  | 161.78
|  |  |  | в т.ч. ЗПМ | [6 empty] | 0.39 | 1,25*1,15 |  |  | 1 |  | (3,65) |  |  | 25.13 |  | (91,80)
|  |  |  | МР | [6 empty] | 9.94 | 1 |  |  | 1 |  | 64.77 |  |  | 5.98 |  | 387.32
|  | МПО "Электромонтаж" |  | П0950. Кабель силовой ВВГнг(А) 3х1,5ок (N,PE)-0,66 ГОСТ (Энергокабель Электроугли) (Ц=86,94/1.20/5.98*1.02 = 12,36 ) |  |  | м |  | 664.632 |  | 12.36 | 1 |  |  | 1 |  | 8214.85 |  |  | 5.98 |  | 49124.81
|  |  |  | НР от ЗП |  |  | % |  | 114 | [7 empty] | 748.58 |  |  | 77 |  | 12706.18
|  |  |  | СП от ЗП |  |  | % |  | 67 | [7 empty] | 439.96 |  |  | 41 |  | 6765.63
|  |  |  | НР и СП от ЗПМ (98,00% и 77,00%) |  |  | % |  | 175 | [7 empty] | 6.39 |  |  | 157 |  | 144.13
[7 empty] | чел-ч |  | 6.18 |  |  | 1,15*1,15 |  |  | 1 |  | 53
ЗТР
[17 empty] | 10147.03 |  |  |  |  | 85791.38
148 |  | 4.8-288-1 о.п.гл.6 п.11 о.п. п.2.2.т.1.2 |  | Трубы гофрированные поливинилхлоридные наружным диаметром 16 мм открыто по стенам и потолкам с установкой соединительных коробок |  |  | 100 м |  | 6.516
|  |  |  | ЗП | [6 empty] | 185.09 | 1,15*1,15 |  |  | 1 |  | 1595 |  |  | 25.13 |  | 40082.26
|  |  |  | ЭМ | [6 empty] | 32.74 | 1,25*1,15 |  |  | 1 |  | 306.67 |  |  | 8.98 |  | 2753.87
|  |  |  | в т.ч. ЗПМ | [6 empty] | 5.46 | 1,25*1,15 |  |  | 1 |  | (51,14) |  |  | 25.13 |  | (1 285,21)
|  |  |  | МР | [6 empty] | 343.03 | 1 |  |  | 1 |  | 2235.18 |  |  | 5.98 |  | 13366.4
|  | МПО "Электромонтаж" |  | Т0115. Труба 91916 гофрированная 16мм ПВХ (Dвнутр. 11,5мм) лёгкая, с зондом (ДКС Россия) (Ц=10,16/1,20/5,98*1,02 = 1,44 ) |  |  | м |  | 664.632 |  | 1.44 | 1 |  |  | 1 |  | 957.07 |  |  | 5.98 |  | 5723.28
|  | МПО "Электромонтаж" |  | Г7034. Держатель 51316 с дюбелем и винтом для труб 16мм (ДКС) (Ц=18,39/1,2/5,98*1,02 = 2,61 ) |  |  | шт |  | 652 |  | 2.61 | 1 |  |  | 1 |  | 1701.72 |  |  | 5.98 |  | 10176.29
|  | МПО "Электромонтаж" |  | К0109. Коробка AP9 2TKA140012G1 распаечная пластиковая с мембранами 86х86х39мм IP65 белая (ABB) (Ц=133,07/1.20/5.98*1.02= 18,91 ) |  |  | шт |  | 5 |  | 18.91 | 1 |  |  | 1 |  | 94.55 |  |  | 5.98 |  | 565.41
|  |  |  | НР от ЗП |  |  | % |  | 114 | [7 empty] | 1818.3 |  |  | 77 |  | 30863.34
|  |  |  | СП от ЗП |  |  | % |  | 67 | [7 empty] | 1068.65 |  |  | 41 |  | 16433.73
|  |  |  | НР и СП от ЗПМ (98,00% и 77,00%) |  |  | % |  | 175 | [7 empty] | 89.5 |  |  | 157 |  | 2017.78
[7 empty] | чел-ч |  | 14.37 |  |  | 1,15*1,15 |  |  | 1 |  | 124
ЗТР
[17 empty] | 9866.64 |  |  |  |  | 121982.36
149 |  | 4.8-162-1 о.п. п.2.2.т.1.2 о.у. п.3.4.6 |  | Провода и кабели в коробах, провод, сечением до 6 мм2 |  |  | 100 м |  | 0.51
|  |  |  | ЗП | [6 empty] | 38.1 | 1,15*1,15 |  |  | 1 |  | 25.7 |  |  | 25.13 |  | 645.78
|  |  |  | ЭМ | [6 empty] | 0.85 | 1,15*1,25 |  |  | 1 |  | 0.62 |  |  | 10.31 |  | 6.42
|  |  |  | в т.ч. ЗПМ | [6 empty] | 0.2 | 1,15*1,25 |  |  | 1 |  | (0,15) |  |  | 25.13 |  | (3,68)
|  |  |  | МР | [6 empty] | 3.71 | 1 |  |  | 1 |  | 1.89 |  |  | 5.98 |  | 11.31
|  | МПО "Электромонтаж" |  | П0950. Кабель силовой ВВГнг(А) 3х1,5ок (N,PE)-0,66 ГОСТ (Энергокабель Электроугли) (Ц=86,94/1.20/5.98*1.02 = 12,36 ) |  |  | м |  | 52.02 |  | 12.36 | 1 |  |  | 1 |  | 642.97 |  |  | 5.98 |  | 3844.94
|  |  |  | НР от ЗП |  |  | % |  | 114 | [7 empty] | 29.3 |  |  | 77 |  | 497.25
|  |  |  | СП от ЗП |  |  | % |  | 67 | [7 empty] | 17.22 |  |  | 41 |  | 264.77
|  |  |  | НР и СП от ЗПМ (98,00% и 77,00%) |  |  | % |  | 175 | [7 empty] | 0.26 |  |  | 157 |  | 5.78
[7 empty] | чел-ч |  | 3.09 |  |  | 1,15*1,15 |  |  | 1 |  | 2
ЗТР
[17 empty] | 717.96 |  |  |  |  | 5276.25
150 |  | ТСН 4.8-243-8 о.п. п.2.2.т.1.2 о.у. п.3.4.6 |  | Розетка штепсельная неутопленного типа при открытой проводке |  |  | 100 шт. |  | 0.05
|  |  |  | ЗП | [6 empty] | 483.99 | 1,15*1,15 |  |  | 1 |  | 32 |  |  | 25.13 |  | 804.26
|  |  |  | ЭМ | [6 empty] | 15.74 | 1,15*1,25 |  |  | 1 |  | 1.13 |  |  | 7.2 |  | 8.15
|  |  |  | в т.ч. ЗПМ | [6 empty] | 1.18 | 1,15*1,25 |  |  | 1 |  | (0,08) |  |  | 25.13 |  | (2,13)
|  |  |  | МР | [6 empty] | 26.88 | 1 |  |  | 1 |  | 1.34 |  |  | 5.98 |  | 8.04
|  | МПО "Электромонтаж" |  | Р2196. Механизм Mosaic 078782 розетки TV конечной с/п 2 модуля белый (Legrand) (Ц=969.29/1,20/5,98*1,02 = 137.78 ) |  |  | шт |  | 5 |  | 137.78 | 1 |  |  | 1 |  | 688.9 |  |  | 5.98 |  | 4119.62
|  | anlan.ru |  | 080251 Суппорт М45 для крепления на винтах, 2М, Mosaic (Ц=70.72/1,2/5,98*1,02 = 51,68 ) |  |  | шт |  | 5 |  | 10.05 | 1 |  |  | 1 |  | 50.25 |  |  | 5.98 |  | 300.5
|  | anlan.ru |  | 078802 Декоративная рамка M45, 2М, белая, Mosaic (Ц=85.81/1,2/5,98*1,02 = 12.20) |  |  | шт |  | 5 |  | 12.2 | 1 |  |  | 1 |  | 61 |  |  | 5.98 |  | 364.78
|  |  |  | НР от ЗП |  |  | % |  | 114 | [7 empty] | 36.48 |  |  | 77 |  | 619.28
|  |  |  | СП от ЗП |  |  | % |  | 67 | [7 empty] | 21.44 |  |  | 41 |  | 329.75
|  |  |  | НР и СП от ЗПМ (98,00% и 77,00%) |  |  | % |  | 175 | [7 empty] | 0.14 |  |  | 157 |  | 3.34
[7 empty] | чел-ч |  | 37.23 |  |  | 1,15*1,15 |  |  | 1 |  | 2
ЗТР
[17 empty] | 892.68 |  |  |  |  | 6557.72
151 |  | 4.8-175-1 о.п. п.2.2.т.1.2 о.у. п.3.4.6 |  | Затягивание проводов и кабелей в проложенные трубы и металлические рукава, провод первый одножильный или многожильный в общей оплетке, суммарное сечение до 2,5 мм2 |  |  | 100 м |  | 2.75
|  |  |  | ЗП | [6 empty] | 63.5 | 1,15*1,15 |  |  | 1 |  | 230.94 |  |  | 25.13 |  | 5803.56
|  |  |  | ЭМ | [6 empty] | 0.85 | 1,15*1,25 |  |  | 1 |  | 3.36 |  |  | 10.31 |  | 34.64
|  |  |  | в т.ч. ЗПМ | [6 empty] | 0.2 | 1,15*1,25 |  |  | 1 |  | (0,79) |  |  | 25.13 |  | (19,87)
|  |  |  | МР | [6 empty] | 6.37 | 1 |  |  | 1 |  | 17.52 |  |  | 5.98 |  | 104.75
|  | МПО "Электромонтаж" |  | П2046. Кабель РК75-3,7-322 коакс. (RG59/U) внутр. белый 100113 (Паритет Подольск) (Ц=34.64/1,20/5,98*1,02 = 4.92 ) |  |  | м |  | 280.5 |  | 4.92 | 1 |  |  | 1 |  | 1380.06 |  |  | 5.98 |  | 8252.76
|  |  |  | НР от ЗП |  |  | % |  | 114 | [7 empty] | 263.27 |  |  | 77 |  | 4468.74
|  |  |  | СП от ЗП |  |  | % |  | 67 | [7 empty] | 154.73 |  |  | 41 |  | 2379.46
|  |  |  | НР и СП от ЗПМ (98,00% и 77,00%) |  |  | % |  | 175 | [7 empty] | 1.38 |  |  | 157 |  | 31.2
[7 empty] | чел-ч |  | 5.15 |  |  | 1,15*1,15 |  |  | 1 |  | 19
ЗТР
[17 empty] | 2051.26 |  |  |  |  | 21075.11
152 |  | 4.8-288-1 о.п. п.2.2.т.1.2 о.у. п.3.4.6 |  | Трубы гофрированные поливинилхлоридные наружным диаметром 16 мм открыто по стенам и потолкам с установкой соединительных коробок |  |  | 100 м |  | 2.75
|  |  |  | ЗП | [6 empty] | 185.09 | 1,15*1,15 |  |  | 1 |  | 673.15 |  |  | 25.13 |  | 16916.24
|  |  |  | ЭМ | [6 empty] | 32.74 | 1,15*1,25 |  |  | 1 |  | 129.43 |  |  | 8.98 |  | 1162.24
|  |  |  | в т.ч. ЗПМ | [6 empty] | 5.46 | 1,15*1,25 |  |  | 1 |  | (21,58) |  |  | 25.13 |  | (542,41)
|  |  |  | МР | [6 empty] | 343.03 | 1 |  |  | 1 |  | 943.33 |  |  | 5.98 |  | 5641.13
|  | МПО "Электромонтаж" |  | Т0115. Труба 91916 гофрированная 16мм ПВХ (Dвнутр. 11,5мм) лёгкая, с зондом (ДКС Россия) (Ц=10,16/1,20/5,98*1,02 = 1,44 ) |  |  | м |  | 280.5 |  | 1.44 | 1 |  |  | 1 |  | 403.92 |  |  | 5.98 |  | 2415.44
|  | МПО "Электромонтаж" |  | Г7034. Держатель 51316 с дюбелем и винтом для труб 16мм (ДКС) (Ц=18,39/1,2/5,98*1,02 = 2,61 ) |  |  | шт |  | 275 |  | 2.61 | 1 |  |  | 1 |  | 717.75 |  |  | 5.98 |  | 4292.15
|  |  |  | НР от ЗП |  |  | % |  | 114 | [7 empty] | 767.39 |  |  | 77 |  | 13025.5
|  |  |  | СП от ЗП |  |  | % |  | 67 | [7 empty] | 451.01 |  |  | 41 |  | 6935.66
|  |  |  | НР и СП от ЗПМ (98,00% и 77,00%) |  |  | % |  | 175 | [7 empty] | 37.77 |  |  | 157 |  | 851.58
[7 empty] | чел-ч |  | 14.37 |  |  | 1,15*1,15 |  |  | 1 |  | 52
ЗТР
[17 empty] | 4123.75 |  |  |  |  | 51239.94
153 |  | ТСН 4.8-162-1 о.п.гл.6 п.11 о.п. п.2.2.т.1.2 |  | Провода и кабели в коробах, провод, сечение: до 6 мм2 |  |  | 100 м |  | 0.15
|  |  |  | ЗП | [6 empty] | 38.1 | 1,15*1,15 |  |  | 1 |  | 7.56 |  |  | 25.13 |  | 189.93
|  |  |  | ЭМ | [6 empty] | 0.85 | 1,25*1,15 |  |  | 1 |  | 0.18 |  |  | 10.31 |  | 1.89
|  |  |  | в т.ч. ЗПМ | [6 empty] | 0.2 | 1,25*1,15 |  |  | 1 |  | (0,04) |  |  | 25.13 |  | (1,08)
|  |  |  | МР | [6 empty] | 3.71 | 1 |  |  | 1 |  | 0.56 |  |  | 5.98 |  | 3.33
|  | МПО "Электромонтаж" |  | П2046. Кабель РК75-3,7-322 коакс. (RG59/U) внутр. белый 100113 (Паритет Подольск) (Ц=34.64/1,20/5,98*1,02 = 4.92 ) |  |  | м |  | 15.3 |  | 4.92 | 1 |  |  | 1 |  | 75.28 |  |  | 5.98 |  | 450.15
|  |  |  | НР от ЗП |  |  | % |  | 114 | [7 empty] | 8.62 |  |  | 77 |  | 146.25
|  |  |  | СП от ЗП |  |  | % |  | 67 | [7 empty] | 5.07 |  |  | 41 |  | 77.87
|  |  |  | НР и СП от ЗПМ (98,00% и 77,00%) |  |  | % |  | 175 | [7 empty] | 0.07 |  |  | 157 |  | 1.7
[7 empty] | чел-ч |  | 3.09 |  |  | 1,15*1,15 |  |  | 1 |  | 1
ЗТР
[17 empty] | 97.34 |  |  |  |  | 871.12
154 |  | ТСН 4.8-243-8 о.п. п.2.2.т.1.2 о.у. п.3.4.6 |  | Розетка штепсельная неутопленного типа при открытой проводке |  |  | 100 шт. |  | 0.76
|  |  |  | ЗП | [6 empty] | 483.99 | 1,15*1,15 |  |  | 1 |  | 486.46 |  |  | 25.13 |  | 12224.7
|  |  |  | ЭМ | [6 empty] | 15.74 | 1,15*1,25 |  |  | 1 |  | 17.2 |  |  | 7.2 |  | 123.81
|  |  |  | в т.ч. ЗПМ | [6 empty] | 1.18 | 1,15*1,25 |  |  | 1 |  | (1,29) |  |  | 25.13 |  | (32,40)
|  |  |  | МР | [6 empty] | 26.88 | 1 |  |  | 1 |  | 20.43 |  |  | 5.98 |  | 122.16
|  | ТД "Тинко" |  | LEGRAND 078673 Модуль розетки компьютерной 2XRJ45, кат.5е, FTP, 2М, с рамкой и суппортом (в короб с крышкой 65мм), белая, Mosaic (Ц=1610,67/1,2/5,98*1,02 = 228,94 ) |  |  | шт |  | 38 |  | 228.94 | 1 |  |  | 1 |  | 8699.72 |  |  | 5.98 |  | 52024.33
|  |  |  | НР от ЗП |  |  | % |  | 114 | [7 empty] | 554.56 |  |  | 77 |  | 9413.02
|  |  |  | СП от ЗП |  |  | % |  | 67 | [7 empty] | 325.93 |  |  | 41 |  | 5012.13
|  |  |  | НР и СП от ЗПМ (98,00% и 77,00%) |  |  | % |  | 175 | [7 empty] | 2.26 |  |  | 157 |  | 50.87
[7 empty] | чел-ч |  | 37.23 |  |  | 1,15*1,15 |  |  | 1 |  | 37
ЗТР
[17 empty] | 10106.56 |  |  |  |  | 78971.02
155 |  | 4.8-175-2 о.п. п.2.2.т.1.2 о.у. п.3.4.6 |  | Затягивание проводов и кабелей в проложенные трубы и металлические рукава, провод первый одножильный или многожильный в общей оплетке, суммарное сечение до 6 мм2 |  |  | 100 м |  | 29.99
|  |  |  | ЗП | [6 empty] | 76.2 | 1,15*1,15 |  |  | 1 |  | 3022.23 |  |  | 25.13 |  | 75948.57
|  |  |  | ЭМ | [6 empty] | 1.69 | 1,15*1,25 |  |  | 1 |  | 72.86 |  |  | 10.22 |  | 744.6
|  |  |  | в т.ч. ЗПМ | [6 empty] | 0.39 | 1,15*1,25 |  |  | 1 |  | (16,81) |  |  | 25.13 |  | (422,51)
|  |  |  | МР | [6 empty] | 9.94 | 1 |  |  | 1 |  | 298.1 |  |  | 5.98 |  | 1782.64
|  | ТД "ТИНКО" |  | Кабель UTP Cabeus UTP-4P-Cat.5e-SOLID-GY (Ц=26.23/1,2/5,98*1,02 = 3,73 ) |  |  | м |  | 3058.98 |  | 3.73 | 1 |  |  | 1 |  | 11410 |  |  | 5.98 |  | 68231.77
|  |  |  | НР от ЗП |  |  | % |  | 114 | [7 empty] | 3445.34 |  |  | 77 |  | 58480.4
|  |  |  | СП от ЗП |  |  | % |  | 67 | [7 empty] | 2024.89 |  |  | 41 |  | 31138.91
|  |  |  | НР и СП от ЗПМ (98,00% и 77,00%) |  |  | % |  | 175 | [7 empty] | 29.42 |  |  | 157 |  | 663.34
[7 empty] | чел-ч |  | 6.18 |  |  | 1,15*1,15 |  |  | 1 |  | 245
ЗТР
[17 empty] | 20302.84 |  |  |  |  | 236990.23
156 |  | 4.8-288-1 о.п. п.2.2.т.1.2 о.у. п.3.4.6 |  | Трубы гофрированные поливинилхлоридные наружным диаметром 16 мм открыто по стенам и потолкам с установкой соединительных коробок |  |  | 100 м |  | 29.99
|  |  |  | ЗП | [6 empty] | 185.09 | 1,15*1,15 |  |  | 1 |  | 7341 |  |  | 25.13 |  | 184479.28
|  |  |  | ЭМ | [6 empty] | 32.74 | 1,15*1,25 |  |  | 1 |  | 1411.44 |  |  | 8.98 |  | 12674.75
|  |  |  | в т.ч. ЗПМ | [6 empty] | 5.46 | 1,15*1,25 |  |  | 1 |  | (235,38) |  |  | 25.13 |  | (5 915,20)
|  |  |  | МР | [6 empty] | 343.03 | 1 |  |  | 1 |  | 10287.47 |  |  | 5.98 |  | 61519.07
|  | МПО "Электромонтаж" |  | Т0115. Труба 91916 гофрированная 16мм ПВХ (Dвнутр. 11,5мм) лёгкая, с зондом (ДКС Россия) (Ц=10,16/1,20/5,98*1,02 = 1,44 ) |  |  | м |  | 3058.98 |  | 1.44 | 1 |  |  | 1 |  | 4404.93 |  |  | 5.98 |  | 26341.49
|  | МПО "Электромонтаж" |  | Г7034. Держатель 51316 с дюбелем и винтом для труб 16мм (ДКС) (Ц=18,39/1,2/5,98*1,02 = 2,61 ) |  |  | шт |  | 2999 |  | 2.61 | 1 |  |  | 1 |  | 7827.39 |  |  | 5.98 |  | 46807.79
|  |  |  | НР от ЗП |  |  | % |  | 114 | [7 empty] | 8368.74 |  |  | 77 |  | 142049.05
|  |  |  | СП от ЗП |  |  | % |  | 67 | [7 empty] | 4918.47 |  |  | 41 |  | 75636.5
|  |  |  | НР и СП от ЗПМ (98,00% и 77,00%) |  |  | % |  | 175 | [7 empty] | 411.92 |  |  | 157 |  | 9286.86
[7 empty] | чел-ч |  | 14.37 |  |  | 1,15*1,15 |  |  | 1 |  | 570
ЗТР
[17 empty] | 44971.36 |  |  |  |  | 558794.79
157 |  | ТСН 4.37-4-1 о.п. п.2.2.т.1.2 о.п. п.6.1.1.2 |  | Демонтаж оборудования в помещении, масса оборудования 0.03 т (Прим. с сохранением) |  |  | шт. |  | 9
|  |  |  | ЗП | [6 empty] | 295.92 | 1,15*0,4 |  |  | 1 |  | 544.49 |  |  | 25.13 |  | 13683.1
|  |  |  | ЭМ | [6 empty] | 352.66 | 1,15*0,4 |  |  | 1 |  | 648.89 |  |  | 8.59 |  | 5574
|  |  |  | в т.ч. ЗПМ | [6 empty] | 51.66 | 1,15*0,4 |  |  | 1 |  | (95,05) |  |  | 25.13 |  | (2 388,72)
|  |  |  | МР | [6 empty] | 54.74 | 0 |  |  | 1 |  | 0 |  |  | 5.98 |  | 0
|  |  |  | НР от ЗП |  |  | % |  | 67 | [7 empty] | 364.81 |  |  | 68 |  | 9304.51
|  |  |  | СП от ЗП |  |  | % |  | 67 | [7 empty] | 364.81 |  |  | 41 |  | 5610.07
|  |  |  | НР и СП от ЗПМ (98,00% и 77,00%) |  |  | % |  | 175 | [7 empty] | 166.34 |  |  | 157 |  | 3750.29
[7 empty] | чел-ч |  | 24 |  |  | 1,15*0,4 |  |  | 1 |  | 44
ЗТР
[17 empty] | 2089.34 |  |  |  |  | 37921.97
158 |  | ТСН 4.37-4-1 о.п. п.2.2.т.1.2 о.п.гл.6 п.11 |  | Монтаж оборудования в помещении, масса оборудования 0.03 т |  |  | шт. |  | 9
|  |  |  | ЗП | [6 empty] | 295.92 | 1,15*1,15 |  |  | 1 |  | 3522.19 |  |  | 25.13 |  | 88512.58
|  |  |  | ЭМ | [6 empty] | 352.66 | 1,15*1,25 |  |  | 1 |  | 4562.54 |  |  | 8.59 |  | 39192.21
|  |  |  | в т.ч. ЗПМ | [6 empty] | 51.66 | 1,15*1,25 |  |  | 1 |  | (668,35) |  |  | 25.13 |  | (16 795,67)
|  |  |  | МР | [6 empty] | 54.74 | 1 |  |  | 1 |  | 492.66 |  |  | 5.98 |  | 2946.11
|  | www.mitsubishi.ru |  | Кассетный кондиционер SLZ-M50FA в комплекте с ИК пультом (Ц=134790/1.2/4,77*1,03*1,012 = 24545,72 ) |  |  | шт |  | 2 |  | 24545.72 | 1 |  |  | 1 |  | 49091.44 |  |  | 4.77 |  | 234166.17
|  | www.mitsubishi.ru |  | Кассетный кондиционер SLZ-M25FA в комплекте с ИК пультом (Ц=98090/1.2/4,77*1,03*1,012 = 17862,52 ) |  |  | шт |  | 3 |  | 17862.52 | 1 |  |  | 1 |  | 53587.56 |  |  | 4.77 |  | 255612.66
|  | mircli.ru |  | Монтажный комплект Sinbo для кондиционеров (Ц=3980/1,2/5,98*1,02 = 565,72 ) |  |  | шт |  | 9 |  | 565.72 | 1 |  |  | 1 |  | 5091.48 |  |  | 5.98 |  | 30447.05
|  |  |  | НР от ЗП |  |  | % |  | 67 | [7 empty] | 2359.87 |  |  | 68 |  | 60188.55
|  |  |  | СП от ЗП |  |  | % |  | 67 | [7 empty] | 2359.87 |  |  | 41 |  | 36290.16
|  |  |  | НР и СП от ЗПМ (98,00% и 77,00%) |  |  | % |  | 175 | [7 empty] | 1169.61 |  |  | 157 |  | 26369.2
[7 empty] | чел-ч |  | 24 |  |  | 1,15*1,15 |  |  | 1 |  | 286
ЗТР
[17 empty] | 122237.22 |  |  |  |  | 773724.69
159 |  | 4.8-175-2 о.п.гл.6 п.11 о.п. п.2.2.т.1.2 |  | Затягивание проводов и кабелей в проложенные трубы и металлические рукава, провод первый одножильный или многожильный в общей оплетке, суммарное сечение до 6 мм2 |  |  | 100 м |  | 2.5
|  |  |  | ЗП | [6 empty] | 76.2 | 1,15*1,15 |  |  | 1 |  | 251.94 |  |  | 25.13 |  | 6331.16
|  |  |  | ЭМ | [6 empty] | 1.69 | 1,25*1,15 |  |  | 1 |  | 6.07 |  |  | 10.22 |  | 62.07
|  |  |  | в т.ч. ЗПМ | [6 empty] | 0.39 | 1,25*1,15 |  |  | 1 |  | (1,40) |  |  | 25.13 |  | (35,22)
|  |  |  | МР | [6 empty] | 9.94 | 1 |  |  | 1 |  | 24.85 |  |  | 5.98 |  | 148.6
|  | МПО "Электромонтаж" |  | П0950. Кабель силовой ВВГнг(А) 3х1,5ок (N,PE)-0,66 ГОСТ (Энергокабель Электроугли) (Ц=86,94/1.20/5.98*1.02 = 12,36 ) |  |  | м |  | 255 |  | 12.36 | 1 |  |  | 1 |  | 3151.8 |  |  | 5.98 |  | 18847.76
|  |  |  | НР от ЗП |  |  | % |  | 114 | [7 empty] | 287.21 |  |  | 77 |  | 4874.99
|  |  |  | СП от ЗП |  |  | % |  | 67 | [7 empty] | 168.8 |  |  | 41 |  | 2595.78
|  |  |  | НР и СП от ЗПМ (98,00% и 77,00%) |  |  | % |  | 175 | [7 empty] | 2.45 |  |  | 157 |  | 55.3
[7 empty] | чел-ч |  | 6.18 |  |  | 1,15*1,15 |  |  | 1 |  | 20
ЗТР
[17 empty] | 3893.12 |  |  |  |  | 32915.66
160 |  | 4.8-288-1 о.п.гл.6 п.11 о.п. п.2.2.т.1.2 |  | Трубы гофрированные поливинилхлоридные наружным диаметром 16 мм открыто по стенам и потолкам с установкой соединительных коробок |  |  | 100 м |  | 2.5
|  |  |  | ЗП | [6 empty] | 185.09 | 1,15*1,15 |  |  | 1 |  | 611.95 |  |  | 25.13 |  | 15378.4
|  |  |  | ЭМ | [6 empty] | 32.74 | 1,25*1,15 |  |  | 1 |  | 117.66 |  |  | 8.98 |  | 1056.58
|  |  |  | в т.ч. ЗПМ | [6 empty] | 5.46 | 1,25*1,15 |  |  | 1 |  | (19,62) |  |  | 25.13 |  | (493,10)
|  |  |  | МР | [6 empty] | 343.03 | 1 |  |  | 1 |  | 857.58 |  |  | 5.98 |  | 5128.3
|  | МПО "Электромонтаж" |  | Т0115. Труба 91916 гофрированная 16мм ПВХ (Dвнутр. 11,5мм) лёгкая, с зондом (ДКС Россия) (Ц=10,16/1,20/5,98*1,02 = 1,44 ) |  |  | м |  | 255 |  | 1.44 | 1 |  |  | 1 |  | 367.2 |  |  | 5.98 |  | 2195.86
|  | МПО "Электромонтаж" |  | Г7034. Держатель 51316 с дюбелем и винтом для труб 16мм (ДКС) (Ц=18,39/1,2/5,98*1,02 = 2,61 ) |  |  | шт |  | 250 |  | 2.61 | 1 |  |  | 1 |  | 652.5 |  |  | 5.98 |  | 3901.95
|  | МПО "Электромонтаж" |  | К0109. Коробка AP9 2TKA140012G1 распаечная пластиковая с мембранами 86х86х39мм IP65 белая (ABB) (Ц=133,07/1.20/5.98*1.02= 18,91 ) |  |  | шт |  | 8 |  | 18.91 | 1 |  |  | 1 |  | 151.28 |  |  | 5.98 |  | 904.65
|  |  |  | НР от ЗП |  |  | % |  | 114 | [7 empty] | 697.62 |  |  | 77 |  | 11841.37
|  |  |  | СП от ЗП |  |  | % |  | 67 | [7 empty] | 410.01 |  |  | 41 |  | 6305.14
|  |  |  | НР и СП от ЗПМ (98,00% и 77,00%) |  |  | % |  | 175 | [7 empty] | 34.34 |  |  | 157 |  | 774.17
[7 empty] | чел-ч |  | 14.37 |  |  | 1,15*1,15 |  |  | 1 |  | 48
ЗТР
[17 empty] | 3900.14 |  |  |  |  | 47486.42
161 |  | 5.1-152-1 |  | Проверка наличия цепи между заземлителями и заземленными элементами |  |  | 1 точка |  | 9
|  |  |  | ЗП | [6 empty] | 2.37 | 1 |  |  | 1 |  | 21.33 |  |  | 25.13 |  | 536.02
|  |  |  | НР от ЗП |  |  | % |  | 75 | [7 empty] | 16 |  |  | 68 |  | 364.49
|  |  |  | СП от ЗП |  |  | % |  | 70 | [7 empty] | 14.93 |  |  | 41 |  | 219.77
|  |  |  | ЗТР |  |  | чел-ч |  | 0.15 |  |  | 1 |  |  | 1 |  | 1
[17 empty] | 52.26 |  |  |  |  | 1120.28
162 |  | 5.1-154-1 |  | Замер полного сопротивления цепи "фаза-нуль" |  |  | токоприемник |  | 9
|  |  |  | ЗП | [6 empty] | 15.83 | 1 |  |  | 1 |  | 142.47 |  |  | 25.13 |  | 3580.27
|  |  |  | НР от ЗП |  |  | % |  | 75 | [7 empty] | 106.85 |  |  | 68 |  | 2434.58
|  |  |  | СП от ЗП |  |  | % |  | 70 | [7 empty] | 99.73 |  |  | 41 |  | 1467.91
|  |  |  | ЗТР |  |  | чел-ч |  | 1 |  |  | 1 |  |  | 1 |  | 9
[17 empty] | 349.05 |  |  |  |  | 7482.76
163 |  | 5.1-162-1 |  | Измерение сопротивления изоляции мегаомметром кабельных и других линий напряжением до 1 кВ, предназначенных для передачи электроэнергии к распределительным устройствам, щитам, шкафам и коммутационным аппаратам |  |  | измерение |  | 27
|  |  |  | ЗП | [6 empty] | 5.7 | 1 |  |  | 1 |  | 153.9 |  |  | 25.13 |  | 3867.51
|  |  |  | НР от ЗП |  |  | % |  | 75 | [7 empty] | 115.43 |  |  | 68 |  | 2629.91
|  |  |  | СП от ЗП |  |  | % |  | 70 | [7 empty] | 107.73 |  |  | 41 |  | 1585.68
|  |  |  | ЗТР |  |  | чел-ч |  | 0.36 |  |  | 1 |  |  | 1 |  | 10
[17 empty] | 377.06 |  |  |  |  | 8083.1
164 |  | 4.8-251-1 о.п. п.2.2.т.1.2 о.у. п.3.4.6 |  | Щитки осветительные, устанавливаемые в нише распорными дюбелями, масса щитка до 6 кг |  |  | 1 шт. |  | 2
|  |  |  | ЗП | [6 empty] | 26 | 1,15*1,15 |  |  | 1 |  | 68.77 |  |  | 25.13 |  | 1728.19
|  |  |  | ЭМ | [6 empty] | 1.08 | 1,15*1,25 |  |  | 1 |  | 3.11 |  |  | 9.16 |  | 28.44
|  |  |  | в т.ч. ЗПМ | [6 empty] | 0.19 | 1,15*1,25 |  |  | 1 |  | (0,55) |  |  | 25.13 |  | (13,73)
|  |  |  | МР | [6 empty] | 31.22 | 1 |  |  | 1 |  | 62.44 |  |  | 5.98 |  | 373.39
|  | МПО "Электромонтаж" |  | Щит №1 учетно-распределительный на 72 модуля – 86900 с НДС 20% (Ц=86900/1,2/5,98*1,02 = 12352,01 ) |  |  | шт. |  | 1 |  | 12352.01 | 1 |  |  | 1 |  | 12352.01 |  |  | 5.98 |  | 73865.02
|  | МПО "Электромонтаж" |  | Щит №1 учетно-распределительный на 36 модулей – 65750 с НДС 20% (Ц=65750/1,2/5,98*1,02 = 9345,74 ) |  |  | шт. |  | 1 |  | 9345.74 | 1 |  |  | 1 |  | 9345.74 |  |  | 5.98 |  | 55887.53
|  |  |  | НР от ЗП |  |  | % |  | 114 | [7 empty] | 78.4 |  |  | 77 |  | 1330.71
|  |  |  | СП от ЗП |  |  | % |  | 67 | [7 empty] | 46.08 |  |  | 41 |  | 708.56
|  |  |  | НР и СП от ЗПМ (98,00% и 77,00%) |  |  | % |  | 175 | [7 empty] | 0.96 |  |  | 157 |  | 21.56
[7 empty] | чел-ч |  | 2 |  |  | 1,15*1,15 |  |  | 1 |  | 5
ЗТР
[17 empty] | 21957.51 |  |  |  |  | 133943.4
165 |  | 4.8-252-2 о.п. п.2.2.т.1.2 о.у. п.3.4.6 |  | Счетчик, устанавливаемый на готовом основании трехфазный |  |  | 1 шт. |  | 2
|  |  |  | ЗП | [6 empty] | 10.4 | 1,15*1,15 |  |  | 1 |  | 27.51 |  |  | 25.13 |  | 691.28
|  |  |  | ЭМ | [6 empty] | 0.68 | 1,15*1,25 |  |  | 1 |  | 1.96 |  |  | 10.31 |  | 20.16
|  |  |  | в т.ч. ЗПМ | [6 empty] | 0.16 | 1,15*1,25 |  |  | 1 |  | (0,46) |  |  | 25.13 |  | (11,56)
|  |  |  | МР | [6 empty] | 0.21 | 1 |  |  | 1 |  | 0.42 |  |  | 6 |  | 2.52
|  | specnku.ru |  | Щит учёта №1 (счётчик Меркурий 230 AR-03 R) (Ц=35110,78/5,98*1,02 = 5988,80 ) |  |  | шт |  | 2 |  | 5988.8 | 1 |  |  | 1 |  | 11977.6 |  |  | 5.98 |  | 71626.05
|  |  |  | НР от ЗП |  |  | % |  | 114 | [7 empty] | 31.36 |  |  | 77 |  | 532.29
|  |  |  | СП от ЗП |  |  | % |  | 67 | [7 empty] | 18.43 |  |  | 41 |  | 283.42
|  |  |  | НР и СП от ЗПМ (98,00% и 77,00%) |  |  | % |  | 175 | [7 empty] | 0.81 |  |  | 157 |  | 18.15
[7 empty] | чел-ч |  | 0.8 |  |  | 1,15*1,15 |  |  | 1 |  | 2
ЗТР
[17 empty] | 12058.09 |  |  |  |  | 73173.87
166 |  | ТСН 4.8-161-4 о.п. п.2.2.т.1.2 о.у. п.3.4.6 |  | Провода и кабели в лотках, провод, сечение: до 120 мм2 |  |  | 100 м |  | 1.5
|  |  |  | ЗП | [6 empty] | 50.8 | 1,15*1,15 |  |  | 1 |  | 100.77 |  |  | 25.13 |  | 2532.46
|  |  |  | ЭМ | [6 empty] | 96.25 | 1,15*1,25 |  |  | 1 |  | 207.54 |  |  | 9.98 |  | 2071.24
|  |  |  | в т.ч. ЗПМ | [6 empty] | 21.03 | 1,15*1,25 |  |  | 1 |  | (45,35) |  |  | 25.13 |  | (1 139,54)
|  |  |  | МР | [6 empty] | 4.83 | 1 |  |  | 1 |  | 7.25 |  |  | 5.98 |  | 43.33
|  | etm.ru |  | Кабель силовой ВВГнг(А)-LS 5Х16-1 (N.PE) однопроволочный круглый (Ц=1004.87/1,2/5,98*1,02 = 142,83 ) |  |  | м |  | 153 |  | 142.83 | 1 |  |  | 1 |  | 21852.99 |  |  | 5.98 |  | 130680.88
|  |  |  | НР от ЗП |  |  | % |  | 114 | [7 empty] | 114.88 |  |  | 77 |  | 1949.99
|  |  |  | СП от ЗП |  |  | % |  | 67 | [7 empty] | 67.52 |  |  | 41 |  | 1038.31
|  |  |  | НР и СП от ЗПМ (98,00% и 77,00%) |  |  | % |  | 175 | [7 empty] | 79.36 |  |  | 157 |  | 1789.08
[7 empty] | чел-ч |  | 4.12 |  |  | 1,15*1,15 |  |  | 1 |  | 8
ЗТР
[17 empty] | 22430.31 |  |  |  |  | 140105.29
167 |  | ТСН 4.8-241-4 о.п. п.2.2.т.1.2 о.у. п.3.4.6 |  | Разводка по устройствам и подключение жил кабелей или проводов внешней сети к блокам зажимов и к зажимам аппаратов и приборов, установленных на устройствах, кабели и провода сечение до 70 мм2 |  |  | 100 жил |  | 0.2
|  |  |  | ЗП | [6 empty] | 522.21 | 1,15*1,15 |  |  | 1 |  | 138.12 |  |  | 25.13 |  | 3471.07
|  |  |  | ЭМ | [6 empty] | 20.25 | 1,15*1,25 |  |  | 1 |  | 5.82 |  |  | 7.74 |  | 45.06
|  |  |  | в т.ч. ЗПМ | [6 empty] | 2.08 | 1,15*1,25 |  |  | 1 |  | (0,60) |  |  | 25.13 |  | (15,03)
|  |  |  | МР | [6 empty] | 341.6 | 1 |  |  | 1 |  | 68.32 |  |  | 5.98 |  | 408.55
|  | МПО "Электромонтаж" |  | Г2710. Наконечник SC16-8 медный 16мм2 (16-8-5,7) луженый под опрессовку (Электромонтаж) (Ц=13,61/1,2/5,98*1,02 = 1,93 ) |  |  | шт. |  | 20 |  | 1.93 | 1 |  |  | 1 |  | 38.6 |  |  | 5.98 |  | 230.83
|  |  |  | НР от ЗП |  |  | % |  | 114 | [7 empty] | 157.46 |  |  | 77 |  | 2672.72
|  |  |  | СП от ЗП |  |  | % |  | 67 | [7 empty] | 92.54 |  |  | 41 |  | 1423.14
|  |  |  | НР и СП от ЗПМ (98,00% и 77,00%) |  |  | % |  | 175 | [7 empty] | 1.05 |  |  | 157 |  | 23.6
[7 empty] | чел-ч |  | 40.17 |  |  | 1,15*1,15 |  |  | 1 |  | 11
ЗТР
[17 empty] | 501.91 |  |  |  |  | 8274.97
168 |  | 5.1-124-1 |  | Схема разводки с количеством панелей (шкафов, ячеек) до 2 |  |  | схема |  | 2
|  |  |  | ЗП | [6 empty] | 44.29 | 1 |  |  | 1 |  | 88.58 |  |  | 25.13 |  | 2226.02
|  |  |  | НР от ЗП |  |  | % |  | 75 | [7 empty] | 66.44 |  |  | 68 |  | 1513.69
|  |  |  | СП от ЗП |  |  | % |  | 70 | [7 empty] | 62.01 |  |  | 41 |  | 912.67
|  |  |  | ЗТР |  |  | чел-ч |  | 3.6 |  |  | 1 |  |  | 1 |  | 7
[17 empty] | 217.03 |  |  |  |  | 4652.38
169 |  | 5.1-152-1 |  | Проверка наличия цепи между заземлителями и заземленными элементами |  |  | 1 точка |  | 198
|  |  |  | ЗП | [6 empty] | 2.37 | 1 |  |  | 1 |  | 469.26 |  |  | 25.13 |  | 11792.5
|  |  |  | НР от ЗП |  |  | % |  | 75 | [7 empty] | 351.95 |  |  | 68 |  | 8018.9
|  |  |  | СП от ЗП |  |  | % |  | 70 | [7 empty] | 328.48 |  |  | 41 |  | 4834.93
|  |  |  | ЗТР |  |  | чел-ч |  | 0.15 |  |  | 1 |  |  | 1 |  | 30
[17 empty] | 1149.69 |  |  |  |  | 24646.33
170 |  | 5.1-154-1 |  | Замер полного сопротивления цепи "фаза-нуль" |  |  | токоприемник |  | 300
|  |  |  | ЗП | [6 empty] | 15.83 | 1 |  |  | 1 |  | 4749 |  |  | 25.13 |  | 119342.37
|  |  |  | НР от ЗП |  |  | % |  | 75 | [7 empty] | 3561.75 |  |  | 68 |  | 81152.81
|  |  |  | СП от ЗП |  |  | % |  | 70 | [7 empty] | 3324.3 |  |  | 41 |  | 48930.37
|  |  |  | ЗТР |  |  | чел-ч |  | 1 |  |  | 1 |  |  | 1 |  | 300
[17 empty] | 11635.05 |  |  |  |  | 249425.55
171 |  | 5.1-162-1 |  | Измерение сопротивления изоляции мегаомметром кабельных и других линий напряжением до 1 кВ, предназначенных для передачи электроэнергии к распределительным устройствам, щитам, шкафам и коммутационным аппаратам |  |  | измерение |  | 534
|  |  |  | ЗП | [6 empty] | 5.7 | 1 |  |  | 1 |  | 3043.8 |  |  | 25.13 |  | 76490.69
|  |  |  | НР от ЗП |  |  | % |  | 75 | [7 empty] | 2282.85 |  |  | 68 |  | 52013.67
|  |  |  | СП от ЗП |  |  | % |  | 70 | [7 empty] | 2130.66 |  |  | 41 |  | 31361.18
|  |  |  | ЗТР |  |  | чел-ч |  | 0.36 |  |  | 1 |  |  | 1 |  | 192
[17 empty] | 7457.31 |  |  |  |  | 159865.54
172 |  | 4.10-168-1 о.п. п.2.2.т.1.2 о.у. п.3.4.6 |  | Блок считывания кода (БСК) и считыватель в диспетчерской |  |  | 1 шт. |  | 4
|  |  |  | ЗП | [6 empty] | 59.08 | 1,15*1,15 |  |  | 1 |  | 312.53 |  |  | 25.13 |  | 7853.96
|  |  |  | ЭМ | [6 empty] | 3.52 | 1,15*1,25 |  |  | 1 |  | 20.24 |  |  | 6.08 |  | 123.06
|  |  |  | в т.ч. ЗПМ | [6 empty] | 0.06 | 1,15*1,25 |  |  | 1 |  | (0,35) |  |  | 25.13 |  | (8,67)
|  |  |  | МР | [6 empty] | 11.87 | 1 |  |  | 1 |  | 47.48 |  |  | 5.98 |  | 283.93
|  | tinko.ru |  | Считыватель со встроенным контроллером Matrix-II (мод. ЕК) черный (Ц=2530/1,2/5,98*1,02=398,24) |  |  | шт. |  | 4 |  | 359.62 | 1 |  |  | 1 |  | 1438.48 |  |  | 5.98 |  | 8602.11
|  | tinko.ru |  | StandProx proxi-карта em-marine (толстая) (Ц=13/1,2/5,98*1,02=1,85) |  |  | шт. |  | 60 |  | 1.85 | 1 |  |  | 1 |  | 111 |  |  | 5.98 |  | 663.78
|  |  |  | НР от ЗП |  |  | % |  | 114 | [7 empty] | 356.28 |  |  | 77 |  | 6047.55
|  |  |  | СП от ЗП |  |  | % |  | 67 | [7 empty] | 209.4 |  |  | 41 |  | 3220.12
|  |  |  | НР и СП от ЗПМ (98,00% и 77,00%) |  |  | % |  | 175 | [7 empty] | 0.61 |  |  | 157 |  | 13.61
[7 empty] | чел-ч |  | 4.68 |  |  | 1,15*1,15 |  |  | 1 |  | 25
ЗТР
[17 empty] | 2496.02 |  |  |  |  | 26808.12
173 |  | 4.8-288-1 о.п. п.2.2.т.1.2 о.у. п.3.4.6 |  | Трубы гофрированные поливинилхлоридные наружным диаметром 16 мм открыто по стенам и потолкам с установкой соединительных коробок |  |  | 100 м |  | 0.5
|  |  |  | ЗП | [6 empty] | 185.09 | 1,15*1,15 |  |  | 1 |  | 122.39 |  |  | 25.13 |  | 3075.68
|  |  |  | ЭМ | [6 empty] | 32.74 | 1,15*1,25 |  |  | 1 |  | 23.53 |  |  | 8.98 |  | 211.32
|  |  |  | в т.ч. ЗПМ | [6 empty] | 5.46 | 1,15*1,25 |  |  | 1 |  | (3,92) |  |  | 25.13 |  | (98,62)
|  |  |  | МР | [6 empty] | 343.03 | 1 |  |  | 1 |  | 171.52 |  |  | 5.98 |  | 1025.66
|  | 1.12-5-371 |  | Трубы электротехнические гофрированные, поливинилхлоридные, негорючие, с зондом, наружный диаметр 16 мм |  |  | м |  | 51 |  | 2.67 | 1 |  |  | 1 |  | 136.17 |  |  | 2.17 |  | 295.49
|  | 1.21-5-1135 |  | Держатели пластиковые с защелкой для крепления труб, рукавов и гибких вводов диаметром 16 мм |  |  | 100 шт. |  | 0.555 |  | 135.68 | 1 |  |  | 1 |  | 75.3 |  |  | 1.2 |  | 90.36
|  |  |  | НР от ЗП |  |  | % |  | 114 | [7 empty] | 139.52 |  |  | 77 |  | 2368.27
|  |  |  | СП от ЗП |  |  | % |  | 67 | [7 empty] | 82 |  |  | 41 |  | 1261.03
|  |  |  | НР и СП от ЗПМ (98,00% и 77,00%) |  |  | % |  | 175 | [7 empty] | 6.86 |  |  | 157 |  | 154.83
[7 empty] | чел-ч |  | 14.37 |  |  | 1,15*1,15 |  |  | 1 |  | 10
ЗТР
[17 empty] | 757.29 |  |  |  |  | 8482.64
174 |  | 4.8-175-1 о.п. п.2.2.т.1.2 о.у. п.3.4.6 |  | Затягивание проводов и кабелей в проложенные трубы и металлические рукава, провод первый одножильный или многожильный в общей оплетке, суммарное сечение до 2,5 мм2 |  |  | 100 м |  | 0.5
|  |  |  | ЗП | [6 empty] | 63.5 | 1,15*1,15 |  |  | 1 |  | 41.99 |  |  | 25.13 |  | 1055.19
|  |  |  | ЭМ | [6 empty] | 0.85 | 1,15*1,25 |  |  | 1 |  | 0.61 |  |  | 10.31 |  | 6.3
|  |  |  | в т.ч. ЗПМ | [6 empty] | 0.2 | 1,15*1,25 |  |  | 1 |  | (0,14) |  |  | 25.13 |  | (3,61)
|  |  |  | МР | [6 empty] | 6.37 | 1 |  |  | 1 |  | 3.19 |  |  | 5.98 |  | 19.05
|  | МПО "Электромонтаж" |  | П0950. Кабель силовой ВВГнг(А) 3х1,5ок (N,PE)-0,66 ГОСТ (Энергокабель Электроугли) (Ц=86,94/1.20/5.98*1.02 = 12,36 ) |  |  | м |  | 51 |  | 12.36 | 1 |  |  | 1 |  | 630.36 |  |  | 5.98 |  | 3769.55
|  |  |  | НР от ЗП |  |  | % |  | 114 | [7 empty] | 47.87 |  |  | 77 |  | 812.5
|  |  |  | СП от ЗП |  |  | % |  | 67 | [7 empty] | 28.13 |  |  | 41 |  | 432.63
|  |  |  | НР и СП от ЗПМ (98,00% и 77,00%) |  |  | % |  | 175 | [7 empty] | 0.25 |  |  | 157 |  | 5.67
[7 empty] | чел-ч |  | 5.15 |  |  | 1,15*1,15 |  |  | 1 |  | 3
ЗТР
[17 empty] | 752.4 |  |  |  |  | 6100.89
175 |  | 4.8-234-1 о.п. п.2.2.т.1.2 о.у. п.3.4.6 |  | Электромагниты (электрическая часть), электромагнит длинно- или короткоходовой, масса до 15 кг |  |  | 1 шт. |  | 3
|  |  |  | ЗП | [6 empty] | 36.09 | 1,15*1,15 |  |  | 1 |  | 143.19 |  |  | 25.13 |  | 3598.29
|  |  |  | ЭМ | [6 empty] | 4.13 | 1,15*1,25 |  |  | 1 |  | 17.81 |  |  | 7.44 |  | 132.51
|  |  |  | в т.ч. ЗПМ | [6 empty] | 0.36 | 1,15*1,25 |  |  | 1 |  | (1,55) |  |  | 25.13 |  | (39,01)
|  |  |  | МР | [6 empty] | 13.37 | 1 |  |  | 1 |  | 40.11 |  |  | 5.98 |  | 239.86
|  | tinko.ru |  | Замок электромагнитный ML-295KB-2 С УГОЛКОМ (Ц=3080/1,2/5,98*1,02=437.79) |  |  | шт. |  | 2 |  | 437.79 | 1 |  |  | 1 |  | 875.58 |  |  | 5.98 |  | 5235.97
|  | tinko.ru |  | ML-295К Замок электромагнитный 280 Цвет серый (Ц=2828/1,2/5,98*1,02=401.97) |  |  | шт. |  | 1 |  | 401.97 | 1 |  |  | 1 |  | 401.97 |  |  | 5.98 |  | 2403.78
|  |  |  | НР от ЗП |  |  | % |  | 114 | [7 empty] | 163.24 |  |  | 77 |  | 2770.68
|  |  |  | СП от ЗП |  |  | % |  | 67 | [7 empty] | 95.94 |  |  | 41 |  | 1475.3
|  |  |  | НР и СП от ЗПМ (98,00% и 77,00%) |  |  | % |  | 175 | [7 empty] | 2.71 |  |  | 157 |  | 61.25
[7 empty] | чел-ч |  | 3 |  |  | 1,15*1,15 |  |  | 1 |  | 12
ЗТР
[17 empty] | 1740.55 |  |  |  |  | 15917.64
176 |  | 4.10-173-2 о.п.гл.6 п.11 о.п. прил.2.3 |  | Блок бесперебойного питания (ББП) в диспетчерской |  |  | 1 шт. |  | 1
|  |  |  | ЗП | [6 empty] | 40.13 | 1,15*1,15 |  |  | 1 |  | 53.07 |  |  | 25.13 |  | 1333.7
|  |  |  | МР | [6 empty] | 1.5 | 1 |  |  | 1 |  | 1.5 |  |  | 5.98 |  | 8.97
|  | ООО "ТД Тинко" |  | РИП-12 исп. 06 (РИП-12-6/80М3-Р) ( Ц=7541,04/1,2/5,98*1,02=1071.89 ) |  |  | шт. |  | 1 |  | 1071.89 | 1 |  |  | 1 |  | 1071.89 |  |  | 5.98 |  | 6409.9
|  |  |  | НР от ЗП |  |  | % |  | 114 | [7 empty] | 60.5 |  |  | 77 |  | 1026.95
|  |  |  | СП от ЗП |  |  | % |  | 67 | [7 empty] | 35.56 |  |  | 41 |  | 546.82
|  |  |  | ЗТР |  |  | чел-ч |  | 3.18 |  |  | 1,15*1,15 |  |  | 1 |  | 4
[17 empty] | 1222.52 |  |  |  |  | 9326.34
177 |  | 4.8-70-1 о.п.гл.6 п.11 о.п. п.2.2.т.1.2 |  | Аккумуляторы кислотные стационарные, аккумулятор С-1, СК-1 |  |  | 1 шт. |  | 2
|  |  |  | ЗП | [6 empty] | 26 | 1,15*1,15 |  |  | 1 |  | 68.77 |  |  | 25.13 |  | 1728.19
|  |  |  | МР | [6 empty] | 1.82 | 1 |  |  | 1 |  | 3.64 |  |  | 5.98 |  | 21.77
|  | ООО "ТД Тинко" |  | Аккумулятор герметичный свинцово-кислотный 12 В, Delta DTM 1226 ( Ц=5958.75/1,2/5,98*1,02=846.98 ) |  |  | шт |  | 2 |  | 846.98 | 1 |  |  | 1 |  | 1693.96 |  |  | 5.98 |  | 10129.88
|  |  |  | НР от ЗП |  |  | % |  | 114 | [7 empty] | 78.4 |  |  | 77 |  | 1330.71
|  |  |  | СП от ЗП |  |  | % |  | 67 | [7 empty] | 46.08 |  |  | 41 |  | 708.56
|  |  |  | ЗТР |  |  | чел-ч |  | 2.06 |  |  | 1,15*1,15 |  |  | 1 |  | 5
[17 empty] | 1890.85 |  |  |  |  | 13919.11
178 |  | 4.10-80-4 о.п.гл.6 п.11 о.п. п.2.2.т.1.2 |  | Аппараты приемные, приборы ПС приемно-контрольные, пусковые, прибор ПС на 4 луча |  |  | 1 шт. |  | 8
|  |  |  | ЗП | [6 empty] | 44.78 | 1,15*1,15 |  |  | 1 |  | 473.77 |  |  | 25.13 |  | 11905.9
|  |  |  | ЭМ | [6 empty] | 0.12 | 1,25*1,15 |  |  | 1 |  | 1.38 |  |  | 7.33 |  | 10.12
|  |  |  | в т.ч. ЗПМ | [6 empty] | 0.01 | 1,25*1,15 |  |  | 1 |  | (0,12) |  |  | 25.13 |  | (2,89)
|  |  |  | МР | [6 empty] | 6.44 | 1 |  |  | 1 |  | 51.52 |  |  | 5.98 |  | 308.09
|  | ООО "ТД Тинко" |  | УДП 513-10 исп.1 "АВАРИЙНЫЙ ВЫХОД" (зелёный) (Ц=520/1,2/5,98*1,02=73,91 ) |  |  | шт |  | 4 |  | 73.91 | 1 |  |  | 1 |  | 295.64 |  |  | 5.98 |  | 1767.93
|  | ООО "ТД Тинко" |  | Вызывная видеопанель цветная AVC-305M (PAL) накладная (Ц=2814/1,2/5,98*1,02=399.98 ) |  |  | шт |  | 2 |  | 399.98 | 1 |  |  | 1 |  | 799.96 |  |  | 5.98 |  | 4783.76
|  | ООО "ТД Тинко" |  | Монитор домофона цветной Vista (Ц=4573,80/1,2/5,98*1,02=650.12 ) |  |  | шт |  | 2 |  | 650.12 | 1 |  |  | 1 |  | 1300.24 |  |  | 5.98 |  | 7775.44
|  |  |  | НР от ЗП |  |  | % |  | 114 | [7 empty] | 540.1 |  |  | 77 |  | 9167.54
|  |  |  | СП от ЗП |  |  | % |  | 67 | [7 empty] | 317.43 |  |  | 41 |  | 4881.42
|  |  |  | НР и СП от ЗПМ (98,00% и 77,00%) |  |  | % |  | 175 | [7 empty] | 0.21 |  |  | 157 |  | 4.54
[7 empty] | чел-ч |  | 3.3 |  |  | 1,15*1,15 |  |  | 1 |  | 35
ЗТР
[17 empty] | 3780.25 |  |  |  |  | 40604.74
179 |  | 4.10-76-10 о.у. п.3.4.6 |  | Ключ или кнопка на панели |  |  | 1 шт. |  | 2
|  |  |  | ЗП | [6 empty] | 11.9 | 1.15 |  |  | 1 |  | 27.37 |  |  | 25.13 |  | 687.81
|  |  |  | МР | [6 empty] | 1.75 | 1 |  |  | 1 |  | 3.5 |  |  | 5.98 |  | 20.93
|  | ООО "ТД Тинко" |  | Кнопка выхода КН-05К (Ц=276/1,2/5,98*1,02=39,23 ) |  |  | шт |  | 2 |  | 39.23 | 1 |  |  | 1 |  | 78.46 |  |  | 5.98 |  | 469.19
|  |  |  | НР от ЗП |  |  | % |  | 114 | [7 empty] | 31.2 |  |  | 77 |  | 529.61
|  |  |  | СП от ЗП |  |  | % |  | 67 | [7 empty] | 18.34 |  |  | 41 |  | 282
|  |  |  | ЗТР |  |  | чел-ч |  | 1 |  |  | 1.15 |  |  | 1 |  | 2
[17 empty] | 158.87 |  |  |  |  | 1989.54
180 |  | ТСН 5.2-35-1 |  | Комплексная пусконаладка системы |  |  | шт. |  | 1
|  |  |  | ЗП | [6 empty] | 30.78 | 1 |  |  | 1 |  | 30.78 |  |  | 25.13 |  | 773.5
|  |  |  | НР от ЗП |  |  | % |  | 75 | [7 empty] | 23.09 |  |  | 68 |  | 525.98
|  |  |  | СП от ЗП |  |  | % |  | 70 | [7 empty] | 21.55 |  |  | 41 |  | 317.14
|  |  |  | ЗТР |  |  | чел-ч |  | 1.66 |  |  | 1 |  |  | 1 |  | 2
[17 empty] | 75.42 |  |  |  |  | 1616.62
181 |  | ТСН 5.2-35-2 |  | Комплексная пусконаладка системы, добавлять к поз. 2-35-1 на каждое адресное устройство |  |  | шт. |  | 8
|  |  |  | ЗП | [6 empty] | 18.51 | 1 |  |  | 1 |  | 148.08 |  |  | 25.13 |  | 3721.25
|  |  |  | НР от ЗП |  |  | % |  | 75 | [7 empty] | 111.06 |  |  | 68 |  | 2530.45
|  |  |  | СП от ЗП |  |  | % |  | 70 | [7 empty] | 103.66 |  |  | 41 |  | 1525.71
|  |  |  | ЗТР |  |  | чел-ч |  | 1.27 |  |  | 1 |  |  | 1 |  | 10
[17 empty] | 362.8 |  |  |  |  | 7777.41
182 |  | 4.12-35-2 о.п. п.2.2.т.1.2 о.п. п.6.1.1.3 |  | ПРИМ. Демонтаж оросителей установок водяного пожаротушения, спринклерные с декоративной розеткой (Ороситель спринклерный, 1/2", К=80 + Цоколь фасонный ES2 (полускрытая установка оросителей) 1/2+Крепление для оросителя на гибкой подводке в подвесной потолок +Муфта труба-наружная резьба (папа) BC15+Муфта труба-внутренняя резьба (мама) BIC15 ) |  |  | 1 шт. |  | 22
|  |  |  | ЗП | [6 empty] | 6.56 | 1,15*0,3 |  |  | 1 |  | 49.79 |  |  | 25.13 |  | 1251.23
|  |  |  | ЭМ | [6 empty] | 0.02 | 1,15*0,3 |  |  | 1 |  | 0.15 |  |  | 15.5 |  | 2.35
|  |  |  | в т.ч. ЗПМ | [6 empty] | 0.01 | 1,15*0,3 |  |  | 1 |  | (0,08) |  |  | 25.13 |  | (1,91)
|  |  |  | МР | [6 empty] | 0.35 | 0 |  |  | 1 |  | 0 |  |  | 5.97 |  | 0
|  |  |  | НР от ЗП |  |  | % |  | 67 | [7 empty] | 33.36 |  |  | 68 |  | 850.84
|  |  |  | СП от ЗП |  |  | % |  | 67 | [7 empty] | 33.36 |  |  | 41 |  | 513
|  |  |  | НР и СП от ЗПМ (98,00% и 77,00%) |  |  | % |  | 175 | [7 empty] | 0.14 |  |  | 157 |  | 3
[7 empty] | чел-ч |  | 0.52 |  |  | 1,15*0,3 |  |  | 1 |  | 4
ЗТР
[17 empty] | 116.8 |  |  |  |  | 2620.42
183 |  | 3.16-14-1 о.п. п.2.2.т.1.2 о.п. п.6.1.1.3 |  | Демонтаж гибких подводок к водогазоразборной арматуре (Труба для гибкой подводки 1/2") ПРИМ. |  |  | 100 м подводок |  | 0.33
|  |  |  | ЗП | [6 empty] | 425.29 | 1,15*0,3 |  |  | 1 |  | 48.42 |  |  | 25.13 |  | 1216.78
|  |  |  | НР от ЗП |  |  | % |  | 110 | [7 empty] | 53.26 |  |  | 88 |  | 1070.77
|  |  |  | СП от ЗП |  |  | % |  | 74 | [7 empty] | 35.83 |  |  | 41 |  | 498.88
|  |  |  | ЗТР |  |  | чел-ч |  | 33.7 |  |  | 1,15*0,3 |  |  | 1 |  | 4
[17 empty] | 137.51 |  |  |  |  | 2786.43
184 |  | 3.16-14-1 о.п. п.2.2.т.1.2 о.п.гл.6 п.11 |  | Монтаж гибких подводок к водогазоразборной арматуре |  |  | 100 м подводок |  | 0.55
|  |  |  | ЗП | [6 empty] | 425.29 | 1,15*1,15 |  |  | 1 |  | 309.35 |  |  | 25.13 |  | 7773.85
|  | ТС Магазин 01 |  | Труба для гибкой подводки 1/2" (Ц=318/1,2/5.98*1.02=45.20) |  |  | м |  | 55 |  | 45.2 | 1 |  |  | 1 |  | 2486 |  |  | 5.98 |  | 14866.28
|  | ТС Магазин 01 |  | Заглушка резьбовая Ду15, латунь (Ц=88,80/1,2/5.98*1.02=12.62) |  |  | м |  | 55 |  | 12.62 | 1 |  |  | 1 |  | 694.1 |  |  | 5.98 |  | 4150.72
|  |  |  | НР от ЗП |  |  | % |  | 110 | [7 empty] | 340.29 |  |  | 88 |  | 6840.99
|  |  |  | СП от ЗП |  |  | % |  | 74 | [7 empty] | 228.92 |  |  | 41 |  | 3187.28
|  |  |  | ЗТР |  |  | чел-ч |  | 33.7 |  |  | 1,15*1,15 |  |  | 1 |  | 25
[17 empty] | 4058.66 |  |  |  |  | 36819.12
185 |  | 4.12-35-1 о.п. п.2.2.т.1.2 о.п.гл.6 п.11 |  | Оросители, насадки установок водяного и пенного пожаротушения, спринклерный |  |  | 1 шт. |  | 35
|  |  |  | ЗП | [6 empty] | 5.17 | 1,15*1,15 |  |  | 1 |  | 239.31 |  |  | 25.13 |  | 6013.77
|  |  |  | ЭМ | [6 empty] | 0.03 | 1,15*1,25 |  |  | 1 |  | 1.51 |  |  | 12.33 |  | 18.61
|  |  |  | в т.ч. ЗПМ | [6 empty] | 0.01 | 1,15*1,25 |  |  | 1 |  | (0,50) |  |  | 25.13 |  | (12,64)
|  |  |  | МР | [6 empty] | 0.35 | 1 |  |  | 1 |  | 12.25 |  |  | 5.97 |  | 73.13
|  | magazin01.ru |  | Спринклер пенно-водяной TYCO (К=80) розеткой вниз Тср. 57, (оранж) (Ц=1002/1,2/5.98*1.02=142,42) |  |  | шт. |  | 35 |  | 142.42 | 1 |  |  | 1 |  | 4984.7 |  |  | 5.98 |  | 29808.51
|  | ТС Магазин 01 |  | Цоколь фасонный ES2 (полускрытая установка оросителей) 1/2" (Ц=120/1,2/5,98*1,02 = 17.06 ) |  |  | шт. |  | 35 |  | 17.06 | 1 |  |  | 1 |  | 597.1 |  |  | 5.98 |  | 3570.66
|  |  |  | НР от ЗП |  |  | % |  | 67 | [7 empty] | 160.34 |  |  | 68 |  | 4089.36
|  |  |  | СП от ЗП |  |  | % |  | 67 | [7 empty] | 160.34 |  |  | 41 |  | 2465.65
|  |  |  | НР и СП от ЗПМ (98,00% и 77,00%) |  |  | % |  | 175 | [7 empty] | 0.88 |  |  | 157 |  | 19.84
[7 empty] | чел-ч |  | 0.41 |  |  | 1,15*1,15 |  |  | 1 |  | 19
ЗТР
[17 empty] | 6156.43 |  |  |  |  | 46059.53
186 |  | 4.12-34-1 о.у. п.3.4.6 о.п. п.2.2.т.1.2 |  | Трубопроводы в помещениях с подвесными потолками трубопроводы спринклерных установок водяного пожаротушения и побудительные, диаметр труб условный до 40 мм (32 мм) |  |  | 100 м |  | 0.35
|  |  |  | ЗП | [6 empty] | 2183.26 | 1,15*1,15 |  |  | 1 |  | 1010.58 |  |  | 25.13 |  | 25395.79
|  |  |  | ЭМ | [6 empty] | 416.65 | 1,25*1,15 |  |  | 1 |  | 209.63 |  |  | 8.05 |  | 1687.5
|  |  |  | в т.ч. ЗПМ | [6 empty] | 49.34 | 1,25*1,15 |  |  | 1 |  | (24,82) |  |  | 25.13 |  | (623,83)
|  |  |  | МР | [6 empty] | 81.9 | 1 |  |  | 1 |  | 28.67 |  |  | 5.98 |  | 171.42
|  | 01-shop.com |  | Муфта «труба-наружная резьба BC15 Kofulso (Ц=203.25/1,2/5.98*1.02=28.89) |  |  | шт |  | 35 |  | 28.89 | 1 |  |  | 1 |  | 1011.15 |  |  | 5.98 |  | 6046.68
|  | 01-shop.com |  | Муфта KOFULSO труба-внутренняя резьба BIС15F (Ц=240.53/1,2/5.98*1.02=34.19) |  |  | шт |  | 35 |  | 34.19 | 1 |  |  | 1 |  | 1196.65 |  |  | 5.98 |  | 7155.97
|  | 01-shop.com |  | Зажим для крепления пожарнои муфты Kofulso Z15 (Ц=82,42/1,2/5.98*1.02=11.72) |  |  | шт |  | 35 |  | 11.72 | 1 |  |  | 1 |  | 410.2 |  |  | 5.98 |  | 2453
|  | stelmarket.ru |  | Резиновая прокладка для гайки Кофулсо (Kofulso), D 15 мм (Ц=11/1,2/5.98*1.02=1,56) |  |  | шт |  | 70 |  | 1.56 | 1 |  |  | 1 |  | 109.2 |  |  | 5.98 |  | 653.02
|  | stelmarket.ru |  | Накидная никелированная гайка Кофулсо (Kofulso), D 15 мм (Ц=67/1,2/5.98*1.02=9.52) |  |  | шт |  | 70 |  | 9.52 | 1 |  |  | 1 |  | 666.4 |  |  | 5.98 |  | 3985.07
|  | stelmarket.ru |  | Тройник для гофрированной трубы Кофулсо (Kofulso) 15x1/2" ВР (Ц=542/1,2/5.98*1.02=77.04) |  |  | шт |  | 6 |  | 77.04 | 1 |  |  | 1 |  | 462.24 |  |  | 5.98 |  | 2764.2
|  | 01-shop.com |  | Кронштейн крепления гибких подводок Kofulso SQ25 (Ц=132,62/1,2/5.98*1.02=18.85) |  |  | шт |  | 19 |  | 18.85 | 1 |  |  | 1 |  | 358.15 |  |  | 5.98 |  | 2141.74
|  | 01-shop.com |  | Кронштейн крепления гибких подводок Kofulso SSBR (Ц=118,39/1,2/5.98*1.02=16.83) |  |  | шт |  | 19 |  | 16.83 | 1 |  |  | 1 |  | 319.77 |  |  | 5.98 |  | 1912.22
|  | 01-shop.com |  | Кронштейн крепления гибких подводок Kofulso TBSR (Ц=132,62/1,2/5.98*1.02=18.85) |  |  | шт |  | 38 |  | 18.85 | 1 |  |  | 1 |  | 716.3 |  |  | 5.98 |  | 4283.47
|  | 1.12-1-43 |  | Узлы трубопроводов из стальных водогазопроводных неоцинкованных труб с гильзами для систем отопления, диаметр условного прохода 32 мм |  |  | м |  | 37 |  | 33.31 | 1 |  |  | 1 |  | 1232.47 |  |  | 10.32 |  | 12719.09
|  | 1.12-10-1 |  | Заглушки эллиптические из стали 20, ГОСТ 17379-01, диаметр 57 мм, толщина стенки 3-5 мм |  |  | шт. |  | 17 |  | 28.46 | 1 |  |  | 1 |  | 483.82 |  |  | 1.99 |  | 962.8
|  | 01-shop.com |  | Подвес для труб грушевидный Ду32 (Ц=120/1,2/5.98*1.02=17.06) |  |  | шт |  | 11 |  | 17.06 | 1 |  |  | 1 |  | 187.66 |  |  | 5.98 |  | 1122.21
|  |  |  | НР от ЗП |  |  | % |  | 67 | [7 empty] | 677.09 |  |  | 68 |  | 17269.14
|  |  |  | СП от ЗП |  |  | % |  | 67 | [7 empty] | 677.09 |  |  | 41 |  | 10412.27
|  |  |  | НР и СП от ЗПМ (98,00% и 77,00%) |  |  | % |  | 175 | [7 empty] | 43.44 |  |  | 157 |  | 979.41
[7 empty] | чел-ч |  | 173 |  |  | 1,15*1,15 |  |  | 1 |  | 80
ЗТР
[17 empty] | 9800.51 |  |  |  |  | 102115
187 |  | 4.11-1-1 о.п. п.2.2.т.1.2 о.п.гл.6 п.11 |  | Конструкции для установки приборов и средств автоматизации массой до 1 кг ПРИМ. Тепловой накопитель для оросителя спринклерного, 1/2", из оцинкованной стали |  |  | 1 шт. |  | 14
|  |  |  | ЗП | [6 empty] | 5.96 | 1,15*1,15 |  |  | 1 |  | 110.35 |  |  | 25.13 |  | 2773.08
|  |  |  | ЭМ | [6 empty] | 4.26 | 1,15*1,25 |  |  | 1 |  | 85.73 |  |  | 10.44 |  | 895.05
|  |  |  | в т.ч. ЗПМ | [6 empty] | 1.03 | 1,15*1,25 |  |  | 1 |  | (20,73) |  |  | 25.13 |  | (520,91)
|  |  |  | МР | [6 empty] | 3.43 | 1 |  |  | 1 |  | 48.02 |  |  | 5.98 |  | 287.16
|  | ТС Магазин 01 |  | Тепловой экран для спринклера (Ц=760/1,2/5.98*1.02=108.03) |  |  | шт. |  | 14 |  | 108.03 | 1 |  |  | 1 |  | 1512.42 |  |  | 5.98 |  | 9044.27
|  |  |  | НР от ЗП |  |  | % |  | 114 | [7 empty] | 125.8 |  |  | 77 |  | 2135.27
|  |  |  | СП от ЗП |  |  | % |  | 67 | [7 empty] | 73.93 |  |  | 41 |  | 1136.96
|  |  |  | НР и СП от ЗПМ (98,00% и 77,00%) |  |  | % |  | 175 | [7 empty] | 36.28 |  |  | 157 |  | 817.83
[7 empty] | чел-ч |  | 0.52 |  |  | 1,15*1,15 |  |  | 1 |  | 10
ЗТР
[17 empty] | 1992.53 |  |  |  |  | 17089.62
188 |  | 3.13-9-2 о.п. прил.2.3 о.у. п.3.4.6 |  | Огрунтовка металлических поверхностей грунтовкой ГФ-021 за один раз |  |  | 100 м2 |  | 0.037
|  |  |  | ЗП | [6 empty] | 74.13 | 1,15*1,15 |  |  | 1 |  | 3.63 |  |  | 25.13 |  | 91.16
|  |  |  | ЭМ | [6 empty] | 20.89 | 1,15*1,25 |  |  | 1 |  | 1.11 |  |  | 6.44 |  | 7.16
|  |  |  | в т.ч. ЗПМ | [6 empty] | 1.87 | 1,15*1,25 |  |  | 1 |  | (0,10) |  |  | 25.13 |  | (2,50)
|  |  |  | МР | [6 empty] | 9.46 | 1 |  |  | 1 |  | 0.35 |  |  | 6.09 |  | 2.13
|  | 1.1-1-165 |  | Грунтовка глифталевая, ГФ-021 |  |  | т |  | 0.003 |  | 18660.61 | 1 |  |  | 1 |  | 55.98 |  |  | 2.08 |  | 116.44
|  |  |  | НР от ЗП |  |  | % |  | 100 | [7 empty] | 3.63 |  |  | 81 |  | 73.84
|  |  |  | СП от ЗП |  |  | % |  | 64 | [7 empty] | 2.32 |  |  | 41 |  | 37.38
|  |  |  | НР и СП от ЗПМ (98,00% и 77,00%) |  |  | % |  | 175 | [7 empty] | 0.18 |  |  | 157 |  | 3.93
[7 empty] | чел-ч |  | 5.31 |  |  | 1,15*1,15 |  |  | 1 |  | 0
ЗТР
[17 empty] | 67.2 |  |  |  |  | 332.04
189 |  | 3.13-11-8 за два раза о.п. прил.2.3 о.у. п.3.4.6 |  | Окраска огрунтованных металлических поверхностей эмалями ПФ-115 (за два раза) |  |  | 100 м2 |  | 0.037
|  |  |  | ЗП | [6 empty] | 25,35*2 | 1,15*1,15 |  |  | 1 |  | 2.48 |  |  | 25.13 |  | 62.34
|  |  |  | ЭМ | [6 empty] | 1,5*2 | 1,15*1,25 |  |  | 1 |  | 0.16 |  |  | 9.7 |  | 1.55
|  |  |  | в т.ч. ЗПМ | [6 empty] | 0,31*2 | 1,15*1,25 |  |  | 1 |  | (0,03) |  |  | 25.13 |  | (0,83)
|  |  |  | МР | [6 empty] | 287,65*2 | 1 |  |  | 1 |  | 21.29 |  |  | 1.81 |  | 38.53
|  |  |  | НР от ЗП |  |  | % |  | 100 | [7 empty] | 2.48 |  |  | 81 |  | 50.5
|  |  |  | СП от ЗП |  |  | % |  | 64 | [7 empty] | 1.59 |  |  | 41 |  | 25.56
|  |  |  | НР и СП от ЗПМ (98,00% и 77,00%) |  |  | % |  | 175 | [7 empty] | 0.05 |  |  | 157 |  | 1.3
[7 empty] | чел-ч |  | 2,13*2 |  |  | 1,15*1,15 |  |  | 1 |  | 0
ЗТР
[17 empty] | 28.05 |  |  |  |  | 179.78
190 |  | ТСН 3.16-29-1 о.п.гл.6 п.11 о.п. прил.2.3 |  | Гидравлическое испытание трубопроводов систем отопления, водопровода и горячего водоснабжения диаметром, мм, до 50 |  |  | 100 м |  | 0.7
|  |  |  | ЗП | [6 empty] | 138.94 | 1,15*1,15 |  |  | 1 |  | 128.62 |  |  | 25.13 |  | 3232.31
|  |  |  | МР | [6 empty] | 8.4 | 1 |  |  | 1 |  | 5.88 |  |  | 5.14 |  | 30.22
|  |  |  | НР от ЗП |  |  | % |  | 110 | [7 empty] | 141.48 |  |  | 88 |  | 2844.43
|  |  |  | СП от ЗП |  |  | % |  | 74 | [7 empty] | 95.18 |  |  | 41 |  | 1325.25
|  |  |  | ЗТР |  |  | чел-ч |  | 9.25 |  |  | 1,15*1,15 |  |  | 1 |  | 9
[17 empty] | 371.16 |  |  |  |  | 7432.21
191 |  | ТСН 4.10-81-2 о.п. п.2.2.т.1.2 о.п. п.6.1.1.3 |  | Прим. Демонтаж - в лом. Извещатели ПС автоматические: дымовой, фотоэлектрический, радиоизотопный, световой в нормальном исполнении |  |  | шт. |  | 2
|  |  |  | ЗП | [6 empty] | 21.2 | 1,15*0,3 |  |  | 1 |  | 14.63 |  |  | 25.13 |  | 367.6
|  |  |  | ЭМ | [6 empty] | 0.06 | 1,15*0,3 |  |  | 1 |  | 0.04 |  |  | 9 |  | 0.37
|  |  |  | в т.ч. ЗПМ | [6 empty] | 0.01 | 1,15*0,3 |  |  | 1 |  | (0,01) |  |  | 25.13 |  | (0,17)
|  |  |  | МР | [6 empty] | 1.26 | 0 |  |  | 1 |  | 0 |  |  | 5.98 |  | 0
|  |  |  | НР от ЗП |  |  | % |  | 114 | [7 empty] | 16.68 |  |  | 77 |  | 283.05
|  |  |  | СП от ЗП |  |  | % |  | 67 | [7 empty] | 9.8 |  |  | 41 |  | 150.72
|  |  |  | НР и СП от ЗПМ (98,00% и 77,00%) |  |  | % |  | 175 | [7 empty] | 0.02 |  |  | 157 |  | 0.27
[7 empty] | чел-ч |  | 1.68 |  |  | 1,15*0,3 |  |  | 1 |  | 1
ЗТР
[17 empty] | 41.17 |  |  |  |  | 802.01
192 |  | ТСН 4.10-81-2 о.п. п.2.2.т.1.2 о.п. п.6.1.1.2 |  | Прим. Демонтаж - с сохранением. Извещатели ПС автоматические: дымовой, фотоэлектрический, радиоизотопный, световой в нормальном исполнении |  |  | шт. |  | 19
|  |  |  | ЗП | [6 empty] | 21.2 | 1,15*0,4 |  |  | 1 |  | 185.29 |  |  | 25.13 |  | 4656.29
|  |  |  | ЭМ | [6 empty] | 0.06 | 1,15*0,4 |  |  | 1 |  | 0.52 |  |  | 9 |  | 4.72
|  |  |  | в т.ч. ЗПМ | [6 empty] | 0.01 | 1,15*0,4 |  |  | 1 |  | (0,09) |  |  | 25.13 |  | (2,20)
|  |  |  | МР | [6 empty] | 1.26 | 0 |  |  | 1 |  | 0 |  |  | 5.98 |  | 0
|  |  |  | НР от ЗП |  |  | % |  | 114 | [7 empty] | 211.23 |  |  | 77 |  | 3585.34
|  |  |  | СП от ЗП |  |  | % |  | 67 | [7 empty] | 124.14 |  |  | 41 |  | 1909.08
|  |  |  | НР и СП от ЗПМ (98,00% и 77,00%) |  |  | % |  | 175 | [7 empty] | 0.16 |  |  | 157 |  | 3.45
[7 empty] | чел-ч |  | 1.68 |  |  | 1,15*0,4 |  |  | 1 |  | 15
ЗТР
[17 empty] | 521.34 |  |  |  |  | 10158.88
193 |  | ТСН 4.10-81-2 о.п. п.2.2.т.1.2 о.у. п.3.4.6 |  | Извещатели ПС автоматические: дымовой, фотоэлектрический, радиоизотопный, световой в нормальном исполнении (ранее демонтированные) |  |  | шт. |  | 19
|  |  |  | ЗП | [6 empty] | 21.2 | 1,15*1,15 |  |  | 1 |  | 532.7 |  |  | 25.13 |  | 13386.83
|  |  |  | ЭМ | [6 empty] | 0.06 | 1,15*1,25 |  |  | 1 |  | 1.64 |  |  | 9 |  | 14.75
|  |  |  | в т.ч. ЗПМ | [6 empty] | 0.01 | 1,15*1,25 |  |  | 1 |  | (0,27) |  |  | 25.13 |  | (6,86)
|  |  |  | МР | [6 empty] | 1.26 | 1 |  |  | 1 |  | 23.94 |  |  | 5.98 |  | 143.16
|  |  |  | НР от ЗП |  |  | % |  | 114 | [7 empty] | 607.28 |  |  | 77 |  | 10307.86
|  |  |  | СП от ЗП |  |  | % |  | 67 | [7 empty] | 356.91 |  |  | 41 |  | 5488.6
|  |  |  | НР и СП от ЗПМ (98,00% и 77,00%) |  |  | % |  | 175 | [7 empty] | 0.47 |  |  | 157 |  | 10.77
[7 empty] | чел-ч |  | 1.68 |  |  | 1,15*1,15 |  |  | 1 |  | 42
ЗТР
[17 empty] | 1522.94 |  |  |  |  | 29351.97
194 |  | ТСН 4.10-81-2 о.п. п.2.2.т.1.2 о.у. п.3.4.6 |  | Извещатели ПС автоматические: дымовой, фотоэлектрический, радиоизотопный, световой в нормальном исполнении |  |  | шт. |  | 4
|  |  |  | ЗП | [6 empty] | 21.2 | 1,15*1,15 |  |  | 1 |  | 112.15 |  |  | 25.13 |  | 2818.28
|  |  |  | ЭМ | [6 empty] | 0.06 | 1,15*1,25 |  |  | 1 |  | 0.35 |  |  | 9 |  | 3.11
|  |  |  | в т.ч. ЗПМ | [6 empty] | 0.01 | 1,15*1,25 |  |  | 1 |  | (0,06) |  |  | 25.13 |  | (1,44)
|  |  |  | МР | [6 empty] | 1.26 | 1 |  |  | 1 |  | 5.04 |  |  | 5.98 |  | 30.14
|  | Прайс-лист ТД Тинко |  | ДИП-34А-03 извещатель пожарный дымовой (ИП-212-34А) (Ц=884,52/1,20/5,98*1,02 = 186,28 ) |  |  | шт. |  | 4 |  | 125.73 | 1 |  |  | 1 |  | 502.92 |  |  | 5.98 |  | 3007.46
|  |  |  | НР от ЗП |  |  | % |  | 114 | [7 empty] | 127.85 |  |  | 77 |  | 2170.08
|  |  |  | СП от ЗП |  |  | % |  | 67 | [7 empty] | 75.14 |  |  | 41 |  | 1155.49
|  |  |  | НР и СП от ЗПМ (98,00% и 77,00%) |  |  | % |  | 175 | [7 empty] | 0.11 |  |  | 157 |  | 2.26
[7 empty] | чел-ч |  | 1.68 |  |  | 1,15*1,15 |  |  | 1 |  | 9
ЗТР
[17 empty] | 823.56 |  |  |  |  | 9186.82
195 |  | ТСН 4.10-81-2 о.п. п.2.2.т.1.2 о.у. п.3.4.6 |  | Извещатели ПС автоматические: дымовой, фотоэлектрический, радиоизотопный, световой в нормальном исполнении (Прим.) |  |  | шт. |  | 14
|  |  |  | ЗП | [6 empty] | 21.2 | 1,15*1,15 |  |  | 1 |  | 392.52 |  |  | 25.13 |  | 9863.98
|  |  |  | ЭМ | [6 empty] | 0.06 | 1,15*1,25 |  |  | 1 |  | 1.21 |  |  | 9 |  | 10.87
|  |  |  | в т.ч. ЗПМ | [6 empty] | 0.01 | 1,15*1,25 |  |  | 1 |  | (0,20) |  |  | 25.13 |  | (5,06)
|  |  |  | МР | [6 empty] | 1.26 | 1 |  |  | 1 |  | 17.64 |  |  | 5.98 |  | 105.49
|  | Прайс-лист ТД Тинко |  | УШК-01 (ВУОС) Устройство шлейфовое контрольное (Ц=144/1,20/5,98*1,02 = 27,46 ) |  |  | шт. |  | 14 |  | 27.46 | 1 |  |  | 1 |  | 384.44 |  |  | 5.98 |  | 2298.95
|  |  |  | НР от ЗП |  |  | % |  | 114 | [7 empty] | 447.47 |  |  | 77 |  | 7595.26
|  |  |  | СП от ЗП |  |  | % |  | 67 | [7 empty] | 262.99 |  |  | 41 |  | 4044.23
|  |  |  | НР и СП от ЗПМ (98,00% и 77,00%) |  |  | % |  | 175 | [7 empty] | 0.35 |  |  | 157 |  | 7.94
[7 empty] | чел-ч |  | 1.68 |  |  | 1,15*1,15 |  |  | 1 |  | 31
ЗТР
[17 empty] | 1506.62 |  |  |  |  | 23926.72
196 |  | ТСН 4.10-81-6 о.п. п.2.2.т.1.2 о.у. п.3.4.6 |  | Конструкция для установки извещателя (Монтажное устройство для крепления извещателей ДИП-34А в подвесной потолок УМ-06) |  |  | шт. |  | 23
|  |  |  | ЗП | [6 empty] | 4.42 | 1,15*1,15 |  |  | 1 |  | 134.45 |  |  | 25.13 |  | 3378.61
|  |  |  | ЭМ | [6 empty] | 4.56 | 1,15*1,25 |  |  | 1 |  | 150.77 |  |  | 6.94 |  | 1046.31
|  |  |  | в т.ч. ЗПМ | [6 empty] | 0.28 | 1,15*1,25 |  |  | 1 |  | (9,26) |  |  | 25.13 |  | (232,64)
|  |  |  | МР | [6 empty] | 1.05 | 1 |  |  | 1 |  | 24.15 |  |  | 5.98 |  | 144.42
|  | pro-spec.ru |  | Монтажное устройство для крепления извещателей ДИП-34А в подвесной потолок УМ-06 (Ц=39/1,2/5,98*1,02 = 5,54 ) |  |  | шт. |  | 23 |  | 5.54 | 1 |  |  | 1 |  | 127.42 |  |  | 5.98 |  | 761.97
|  |  |  | НР от ЗП |  |  | % |  | 114 | [7 empty] | 153.27 |  |  | 77 |  | 2601.53
|  |  |  | СП от ЗП |  |  | % |  | 67 | [7 empty] | 90.08 |  |  | 41 |  | 1385.23
|  |  |  | НР и СП от ЗПМ (98,00% и 77,00%) |  |  | % |  | 175 | [7 empty] | 16.21 |  |  | 157 |  | 365.24
[7 empty] | чел-ч |  | 0.35 |  |  | 1,15*1,15 |  |  | 1 |  | 11
ЗТР
[17 empty] | 696.35 |  |  |  |  | 9683.31
197 |  | ТСН 4.10-81-4 о.у. п.3.4.6 |  | Извещатели ОС автоматические: контактный, магнито-контактный на открывание окон, дверей |  |  | шт. |  | 2
|  |  |  | ЗП | [6 empty] | 10.6 | 1.15 |  |  | 1 |  | 24.38 |  |  | 25.13 |  | 612.67
|  |  |  | МР | [6 empty] | 1.05 | 1 |  |  | 1 |  | 2.1 |  |  | 5.98 |  | 12.56
|  | Прайс-лист ТД Тинко |  | ИПР 513-3АМ Извещатель пожарный ручной адресный (Ц=624/1,2/5,98*1,02 = 88,70 ) |  |  | шт. |  | 2 |  | 88.7 | 1 |  |  | 1 |  | 177.4 |  |  | 5.98 |  | 1060.85
|  |  |  | НР от ЗП |  |  | % |  | 114 | [7 empty] | 27.79 |  |  | 77 |  | 471.76
|  |  |  | СП от ЗП |  |  | % |  | 67 | [7 empty] | 16.33 |  |  | 41 |  | 251.19
|  |  |  | ЗТР |  |  | чел-ч |  | 0.84 |  |  | 1.15 |  |  | 1 |  | 2
[17 empty] | 248 |  |  |  |  | 2409.03
198 |  | ТСН 4.8-288-2 о.п. п.2.2.т.1.2 о.у. п.3.4.6 |  | Трубы гофрированные поливинилхлоридные наружным диаметром 20 мм открыто по стенам и потолкам с установкой соединительных коробок |  |  | 100 м |  | 2.5
|  |  |  | ЗП | [6 empty] | 192.26 | 1,15*1,15 |  |  | 1 |  | 635.66 |  |  | 25.13 |  | 15974.13
|  |  |  | ЭМ | [6 empty] | 32.87 | 1,15*1,25 |  |  | 1 |  | 118.13 |  |  | 9.12 |  | 1077.31
|  |  |  | в т.ч. ЗПМ | [6 empty] | 5.71 | 1,15*1,25 |  |  | 1 |  | (20,52) |  |  | 25.13 |  | (515,68)
|  |  |  | МР | [6 empty] | 314.29 | 1 |  |  | 1 |  | 785.73 |  |  | 5.98 |  | 4698.64
|  | 1.12-5-372 |  | Трубы электротехнические гофрированные, поливинилхлоридные, негорючие, с зондом, наружный диаметр 20 мм |  |  | м |  | 255 |  | 3.45 | 1 |  |  | 1 |  | 879.75 |  |  | 2.21 |  | 1944.25
|  | 1.21-5-1136 |  | Держатели пластиковые с защелкой для крепления труб, рукавов и гибких вводов диаметром 20 мм |  |  | 100 шт. |  | 5 |  | 146.89 | 1 |  |  | 1 |  | 734.45 |  |  | 1.19 |  | 874
|  | Прайс-лист ТД Тинко |  | Коммутационная коробка КМ-О (4к)-IP41 (Ц=196,62/1,20/5,98*1,02 = 27,95 ) |  |  | шт. |  | 15 |  | 27.95 | 1 |  |  | 1 |  | 419.25 |  |  | 5.98 |  | 2507.12
|  |  |  | НР от ЗП |  |  | % |  | 114 | [7 empty] | 724.65 |  |  | 77 |  | 12300.08
|  |  |  | СП от ЗП |  |  | % |  | 67 | [7 empty] | 425.89 |  |  | 41 |  | 6549.39
|  |  |  | НР и СП от ЗПМ (98,00% и 77,00%) |  |  | % |  | 175 | [7 empty] | 35.91 |  |  | 157 |  | 809.62
[7 empty] | чел-ч |  | 15 |  |  | 1,15*1,15 |  |  | 1 |  | 50
ЗТР
[17 empty] | 4759.42 |  |  |  |  | 46734.54
199 |  | ТСН 4.8-175-1 о.п. п.2.2.т.1.2 о.у. п.3.4.6 |  | Затягивание проводов и кабелей в проложенные трубы и металлические рукава, провод первый одножильный или многожильный в общей оплетке, суммарное сечение: до 2,5 мм2 |  |  | 100 м |  | 2.5
|  |  |  | ЗП | [6 empty] | 63.5 | 1,15*1,15 |  |  | 1 |  | 209.95 |  |  | 25.13 |  | 5275.96
|  |  |  | ЭМ | [6 empty] | 0.85 | 1,15*1,25 |  |  | 1 |  | 3.05 |  |  | 10.31 |  | 31.49
|  |  |  | в т.ч. ЗПМ | [6 empty] | 0.2 | 1,15*1,25 |  |  | 1 |  | (0,72) |  |  | 25.13 |  | (18,06)
|  |  |  | МР | [6 empty] | 6.37 | 1 |  |  | 1 |  | 15.93 |  |  | 5.98 |  | 95.23
|  | Прайс-лист ТД Тинко |  | КПСнг(А)-FRLS 1х2х0,75 Кабель для систем ОПС и СОУЭ огнестойкий, не поддерживающий горения, неэкранированный (Ц=21,65/1,20/5,98*1,02 = 3,08) |  |  | м |  | 102 |  | 3.08 | 1 |  |  | 1 |  | 314.16 |  |  | 5.98 |  | 1878.68
|  | Прайс-лист ТД Тинко |  | КПКВнг(А)-FRLS 1х2х1 Кабель для систем ОПС и СОУЭ огнестойкий, не поддерживающий горения, неэкранированный (Ц=34.08/1,20/5,98*1,02 = 4,84 ) |  |  | м |  | 153 |  | 4.84 | 1 |  |  | 1 |  | 740.52 |  |  | 5.98 |  | 4428.31
|  |  |  | НР от ЗП |  |  | % |  | 114 | [7 empty] | 239.34 |  |  | 77 |  | 4062.49
|  |  |  | СП от ЗП |  |  | % |  | 67 | [7 empty] | 140.67 |  |  | 41 |  | 2163.14
|  |  |  | НР и СП от ЗПМ (98,00% и 77,00%) |  |  | % |  | 175 | [7 empty] | 1.26 |  |  | 157 |  | 28.35
[7 empty] | чел-ч |  | 5.15 |  |  | 1,15*1,15 |  |  | 1 |  | 17
ЗТР
[17 empty] | 1664.88 |  |  |  |  | 17963.65
200 |  | ТСН 4.10-11-33 о.п. п.2.2.т.1.2 о.у. п.3.4.6 |  | Кабель или провод однопарный высокочастотный или низкочастотный экранированный |  |  | 10 концов кабеля |  | 6.8
|  |  |  | ЗП | [6 empty] | 64.36 | 1,15*1,15 |  |  | 1 |  | 578.79 |  |  | 25.13 |  | 14544.98
|  |  |  | МР | [6 empty] | 0.56 | 1 |  |  | 1 |  | 3.81 |  |  | 5.98 |  | 22.77
|  |  |  | НР от ЗП |  |  | % |  | 114 | [7 empty] | 659.82 |  |  | 77 |  | 11199.63
|  |  |  | СП от ЗП |  |  | % |  | 67 | [7 empty] | 387.79 |  |  | 41 |  | 5963.44
|  |  |  | ЗТР |  |  | чел-ч |  | 5.1 |  |  | 1,15*1,15 |  |  | 1 |  | 46
[17 empty] | 1630.21 |  |  |  |  | 31730.82
201 |  | ТСН 5.2-35-1 |  | Комплексная пусконаладка системы |  |  | шт. |  | 1
|  |  |  | ЗП | [6 empty] | 30.78 | 1 |  |  | 1 |  | 30.78 |  |  | 25.13 |  | 773.5
|  |  |  | НР от ЗП |  |  | % |  | 75 | [7 empty] | 23.09 |  |  | 68 |  | 525.98
|  |  |  | СП от ЗП |  |  | % |  | 70 | [7 empty] | 21.55 |  |  | 41 |  | 317.14
|  |  |  | ЗТР |  |  | чел-ч |  | 1.66 |  |  | 1 |  |  | 1 |  | 2
[17 empty] | 75.42 |  |  |  |  | 1616.62
202 |  | ТСН 5.2-35-2 |  | Комплексная пусконаладка системы, добавлять к поз. 2-35-1 на каждое адресное устройство |  |  | шт. |  | 38
|  |  |  | ЗП | [6 empty] | 18.51 | 1 |  |  | 1 |  | 703.38 |  |  | 25.13 |  | 17675.94
|  |  |  | НР от ЗП |  |  | % |  | 75 | [7 empty] | 527.54 |  |  | 68 |  | 12019.64
|  |  |  | СП от ЗП |  |  | % |  | 70 | [7 empty] | 492.37 |  |  | 41 |  | 7247.14
|  |  |  | ЗТР |  |  | чел-ч |  | 1.27 |  |  | 1 |  |  | 1 |  | 48
[17 empty] | 1723.29 |  |  |  |  | 36942.72
203 |  | ТСН 4.10-76-7 о.п. п.2.2.т.1.2 о.п. п.6.1.1.2 |  | Громкоговоритель или звуковая колонка: в помещении (Демонтаж ) Громкоговорители 3-10 Вт SWS-10) |  |  | шт. |  | 4
|  |  |  | ЗП | [6 empty] | 23.8 | 1,15*0,4 |  |  | 1 |  | 43.79 |  |  | 25.13 |  | 1100.49
|  |  |  | МР | [6 empty] | 0.91 | 0 |  |  | 1 |  | 0 |  |  | 5.98 |  | 0
|  |  |  | НР от ЗП |  |  | % |  | 114 | [7 empty] | 49.92 |  |  | 77 |  | 847.38
|  |  |  | СП от ЗП |  |  | % |  | 67 | [7 empty] | 29.34 |  |  | 41 |  | 451.2
|  |  |  | ЗТР |  |  | чел-ч |  | 2 |  |  | 1,15*0,4 |  |  | 1 |  | 4
[17 empty] | 123.05 |  |  |  |  | 2399.07
204 |  | ТСН 4.10-76-7 о.п. п.2.2.т.1.2 о.у. п.3.4.6 |  | Громкоговоритель или звуковая колонка: в помещении (ранее демонтированные) |  |  | шт. |  | 4
|  |  |  | ЗП | [6 empty] | 23.8 | 1,15*1,15 |  |  | 1 |  | 125.9 |  |  | 25.13 |  | 3163.92
|  |  |  | МР | [6 empty] | 0.91 | 1 |  |  | 1 |  | 3.64 |  |  | 5.98 |  | 21.77
|  |  |  | НР от ЗП |  |  | % |  | 114 | [7 empty] | 143.53 |  |  | 77 |  | 2436.22
|  |  |  | СП от ЗП |  |  | % |  | 67 | [7 empty] | 84.35 |  |  | 41 |  | 1297.21
|  |  |  | ЗТР |  |  | чел-ч |  | 2 |  |  | 1,15*1,15 |  |  | 1 |  | 11
[17 empty] | 357.42 |  |  |  |  | 6919.12
205 |  | ТСН 4.10-76-7 о.п. п.2.2.т.1.2 о.у. п.3.4.6 |  | Громкоговоритель или звуковая колонка: в помещении |  |  | шт. |  | 11
|  |  |  | ЗП | [6 empty] | 23.8 | 1,15*1,15 |  |  | 1 |  | 346.23 |  |  | 25.13 |  | 8700.77
|  |  |  | МР | [6 empty] | 0.91 | 1 |  |  | 1 |  | 10.01 |  |  | 5.98 |  | 59.86
|  | http://inter-m.info/ |  | SWS-10A (INTER-M) ГРОМКОГОВОРИТЕЛЬ С АТТЕНЮАТОРОМ, 10 ВТ (Ц=2674/1,2/5,98*1,02 = 380,08 ) |  |  | шт. |  | 11 |  | 380.08 | 1 |  |  | 1 |  | 4180.88 |  |  | 5.98 |  | 25001.66
|  |  |  | НР от ЗП |  |  | % |  | 114 | [7 empty] | 394.7 |  |  | 77 |  | 6699.59
|  |  |  | СП от ЗП |  |  | % |  | 67 | [7 empty] | 231.97 |  |  | 41 |  | 3567.32
|  |  |  | ЗТР |  |  | чел-ч |  | 2 |  |  | 1,15*1,15 |  |  | 1 |  | 29
[17 empty] | 5163.79 |  |  |  |  | 44029.2
206 |  | 4.8-288-1 о.п. п.2.2.т.1.2 о.у. п.3.4.6 |  | Трубы гофрированные поливинилхлоридные наружным диаметром 16 мм открыто по стенам и потолкам с установкой соединительных коробок |  |  | 100 м |  | 0.4
|  |  |  | ЗП | [6 empty] | 185.09 | 1,15*1,15 |  |  | 1 |  | 97.91 |  |  | 25.13 |  | 2460.54
|  |  |  | ЭМ | [6 empty] | 32.74 | 1,15*1,25 |  |  | 1 |  | 18.83 |  |  | 8.98 |  | 169.05
|  |  |  | в т.ч. ЗПМ | [6 empty] | 5.46 | 1,15*1,25 |  |  | 1 |  | (3,14) |  |  | 25.13 |  | (78,90)
|  |  |  | МР | [6 empty] | 343.03 | 1 |  |  | 1 |  | 137.21 |  |  | 5.98 |  | 820.53
|  | 1.12-5-371 |  | Трубы электротехнические гофрированные, поливинилхлоридные, негорючие, с зондом, наружный диаметр 16 мм |  |  | м |  | 40.8 |  | 2.67 | 1 |  |  | 1 |  | 108.94 |  |  | 2.17 |  | 236.39
|  | 1.21-5-1135 |  | Держатели пластиковые с защелкой для крепления труб, рукавов и гибких вводов диаметром 16 мм |  |  | 100 шт. |  | 0.44 |  | 135.68 | 1 |  |  | 1 |  | 59.7 |  |  | 1.2 |  | 71.64
|  |  |  | НР от ЗП |  |  | % |  | 114 | [7 empty] | 111.62 |  |  | 77 |  | 1894.62
|  |  |  | СП от ЗП |  |  | % |  | 67 | [7 empty] | 65.6 |  |  | 41 |  | 1008.82
|  |  |  | НР и СП от ЗПМ (98,00% и 77,00%) |  |  | % |  | 175 | [7 empty] | 5.5 |  |  | 157 |  | 123.87
[7 empty] | чел-ч |  | 14.37 |  |  | 1,15*1,15 |  |  | 1 |  | 8
ЗТР
[17 empty] | 605.31 |  |  |  |  | 6785.46
207 |  | ТСН 4.8-175-1 о.п. п.2.2.т.1.2 о.у. п.3.4.6 |  | Затягивание проводов и кабелей в проложенные трубы и металлические рукава, провод первый одножильный или многожильный в общей оплетке, суммарное сечение: до 2,5 мм2 |  |  | 100 м |  | 0.4
|  |  |  | ЗП | [6 empty] | 63.5 | 1,15*1,15 |  |  | 1 |  | 33.59 |  |  | 25.13 |  | 844.15
|  |  |  | ЭМ | [6 empty] | 0.85 | 1,15*1,25 |  |  | 1 |  | 0.49 |  |  | 10.31 |  | 5.04
|  |  |  | в т.ч. ЗПМ | [6 empty] | 0.2 | 1,15*1,25 |  |  | 1 |  | (0,12) |  |  | 25.13 |  | (2,89)
|  |  |  | МР | [6 empty] | 6.37 | 1 |  |  | 1 |  | 2.55 |  |  | 5.98 |  | 15.24
|  | Прайс-лист ТД Тинко |  | Кабель сигнализации КПСЭнг(А)-FRLS 1х2х1,5 (Ц=38,99/1,2/5,98*1,02 = 5,54 ) |  |  | м |  | 40.8 |  | 5.54 | 1 |  |  | 1 |  | 226.03 |  |  | 5.98 |  | 1351.67
|  |  |  | НР от ЗП |  |  | % |  | 114 | [7 empty] | 38.29 |  |  | 77 |  | 650
|  |  |  | СП от ЗП |  |  | % |  | 67 | [7 empty] | 22.51 |  |  | 41 |  | 346.1
|  |  |  | НР и СП от ЗПМ (98,00% и 77,00%) |  |  | % |  | 175 | [7 empty] | 0.21 |  |  | 157 |  | 4.54
[7 empty] | чел-ч |  | 5.15 |  |  | 1,15*1,15 |  |  | 1 |  | 3
ЗТР
[17 empty] | 323.67 |  |  |  |  | 3216.74
208 |  | ТСН 4.10-11-33 о.п. п.2.2.т.1.2 о.у. п.3.4.6 |  | Кабель или провод однопарный высокочастотный или низкочастотный экранированный |  |  | 10 концов кабеля |  | 0.8
|  |  |  | ЗП | [6 empty] | 64.36 | 1,15*1,15 |  |  | 1 |  | 68.09 |  |  | 25.13 |  | 1711.17
|  |  |  | МР | [6 empty] | 0.56 | 1 |  |  | 1 |  | 0.45 |  |  | 5.98 |  | 2.68
|  |  |  | НР от ЗП |  |  | % |  | 114 | [7 empty] | 77.62 |  |  | 77 |  | 1317.6
|  |  |  | СП от ЗП |  |  | % |  | 67 | [7 empty] | 45.62 |  |  | 41 |  | 701.58
|  |  |  | ЗТР |  |  | чел-ч |  | 5.1 |  |  | 1,15*1,15 |  |  | 1 |  | 5
[17 empty] | 191.78 |  |  |  |  | 3733.03
209 |  | 4.8-245-10 о.п.гл.6 п.11 о.п. п.2.2.т.1.2 |  | Светильники для ламп накаливания, световые настенные указатели (Указатели выход) |  |  | 100 шт. |  | 0.03
|  |  |  | ЗП | [6 empty] | 1100.71 | 1,15*1,15 |  |  | 1 |  | 43.67 |  |  | 25.13 |  | 1097.44
|  |  |  | ЭМ | [6 empty] | 139.31 | 1,25*1,15 |  |  | 1 |  | 6.01 |  |  | 8.87 |  | 53.29
|  |  |  | в т.ч. ЗПМ | [6 empty] | 22.46 | 1,25*1,15 |  |  | 1 |  | (0,97) |  |  | 25.13 |  | (24,34)
|  |  |  | МР | [6 empty] | 116.9 | 1 |  |  | 1 |  | 3.51 |  |  | 5.98 |  | 20.97
|  | led-technolodgy.ru |  | Световой указатель "ВАРТОН" Flip-подвесной серии Advanced 3W IP40 3ч Varton (Ц=6619/1,2/5,98*1,02 = 940.83 ) |  |  | шт |  | 3 |  | 940.83 | 1 |  |  | 1 |  | 2822.49 |  |  | 5.98 |  | 16878.49
|  | led-technolodgy.ru |  | Пиктограмма "ВЫХОД" для Flip Varton (Ц=127/1,2/5,98*1,02 = 18,05 ) |  |  | шт |  | 3 |  | 18.05 | 1 |  |  | 1 |  | 54.15 |  |  | 5.98 |  | 323.82
|  |  |  | НР от ЗП |  |  | % |  | 114 | [7 empty] | 49.78 |  |  | 77 |  | 845.03
|  |  |  | СП от ЗП |  |  | % |  | 67 | [7 empty] | 29.26 |  |  | 41 |  | 449.95
|  |  |  | НР и СП от ЗПМ (98,00% и 77,00%) |  |  | % |  | 175 | [7 empty] | 1.7 |  |  | 157 |  | 38.21
[7 empty] | чел-ч |  | 84.67 |  |  | 1,15*1,15 |  |  | 1 |  | 3
ЗТР
[17 empty] | 3010.57 |  |  |  |  | 19707.2
210 |  | ТСН 5.2-35-1 |  | Комплексная пусконаладка системы |  |  | шт. |  | 1
|  |  |  | ЗП | [6 empty] | 30.78 | 1 |  |  | 1 |  | 30.78 |  |  | 25.13 |  | 773.5
|  |  |  | НР от ЗП |  |  | % |  | 75 | [7 empty] | 23.09 |  |  | 68 |  | 525.98
|  |  |  | СП от ЗП |  |  | % |  | 70 | [7 empty] | 21.55 |  |  | 41 |  | 317.14
|  |  |  | ЗТР |  |  | чел-ч |  | 1.66 |  |  | 1 |  |  | 1 |  | 2
[17 empty] | 75.42 |  |  |  |  | 1616.62
211 |  | ТСН 5.2-35-2 |  | Комплексная пусконаладка системы, добавлять к поз. 2-35-1 на каждое адресное устройство |  |  | шт. |  | 34
|  |  |  | ЗП | [6 empty] | 18.51 | 1 |  |  | 1 |  | 629.34 |  |  | 25.13 |  | 15815.31
|  |  |  | НР от ЗП |  |  | % |  | 75 | [7 empty] | 472.01 |  |  | 68 |  | 10754.41
|  |  |  | СП от ЗП |  |  | % |  | 70 | [7 empty] | 440.54 |  |  | 41 |  | 6484.28
|  |  |  | ЗТР |  |  | чел-ч |  | 1.27 |  |  | 1 |  |  | 1 |  | 43
[17 empty] | 1541.89 |  |  |  |  | 33054
212 |  | 5.2-32-1 |  | Проверка всего технологического комплекса в режимах работы и контроля, сдача в эксплуатацию |  |  | 1 комплекс |  | 1
|  |  |  | ЗП | [6 empty] | 1086.62 | 1 |  |  | 1 |  | 1086.62 |  |  | 25.13 |  | 27306.76
|  |  |  | НР от ЗП |  |  | % |  | 75 | [7 empty] | 814.97 |  |  | 68 |  | 18568.6
|  |  |  | СП от ЗП |  |  | % |  | 70 | [7 empty] | 760.63 |  |  | 41 |  | 11195.77
|  |  |  | ЗТР |  |  | чел-ч |  | 56 |  |  | 1 |  |  | 1 |  | 56
[17 empty] | 2662.22 |  |  |  |  | 57071.13
|  |  |  | Итого по подразделу | [12 empty] | 14055.12 |  |  |  |  | 178531.57
213 |  | ТСН 3.11-4-1 о.п.гл.6 п.11 о.п. прил.2.3 |  | Устройство первого слоя оклеечной гидроизоляции рулонными материалами на битумной мастике |  |  | 100 м2 |  | 0.179
|  |  |  | ЗП | [6 empty] | 376.32 | 1,15*1,15 |  |  | 1 |  | 89.09 |  |  | 25.13 |  | 2238.71
|  |  |  | ЭМ | [6 empty] | 403.01 | 1,25*1,15 |  |  | 1 |  | 103.7 |  |  | 8.84 |  | 916.7
|  |  |  | в т.ч. ЗПМ | [6 empty] | 64.18 | 1,25*1,15 |  |  | 1 |  | (16,51) |  |  | 25.13 |  | (415,00)
|  |  |  | МР | [6 empty] | 10508.86 | 1 |  |  | 1 |  | 1881.09 |  |  | 2.54 |  | 4777.96
|  | 1.1-1-144 |  | Материал рулонный кровельный и гидроизоляционный наплавляемый битумный на основе стеклохолста "Гидростеклоизол", марка ХПП-3,5 |  |  | м2 |  | 20.048 |  | 17.84 | 1 |  |  | 1 |  | 357.66 |  |  | 3.04 |  | 1087.28
|  |  |  | НР от ЗП |  |  | % |  | 104 | [7 empty] | 92.65 |  |  | 85 |  | 1902.9
|  |  |  | СП от ЗП |  |  | % |  | 70 | [7 empty] | 62.36 |  |  | 41 |  | 917.87
|  |  |  | НР и СП от ЗПМ (98,00% и 77,00%) |  |  | % |  | 175 | [7 empty] | 28.89 |  |  | 157 |  | 651.55
[7 empty] | чел-ч |  | 32 |  |  | 1,15*1,15 |  |  | 1 |  | 8
ЗТР
[17 empty] | 2615.44 |  |  |  |  | 12492.97
214 |  | ТСН 3.11-4-2 о.п.гл.6 п.11 о.п. прил.2.3 |  | Добавляется на каждый последующий слой к поз. 11-4-1 |  |  | 100 м2 |  | 0.179
|  |  |  | ЗП | [6 empty] | 235.2 | 1,15*1,15 |  |  | 1 |  | 55.68 |  |  | 25.13 |  | 1399.2
|  |  |  | ЭМ | [6 empty] | 214.16 | 1,25*1,15 |  |  | 1 |  | 55.11 |  |  | 8.61 |  | 474.46
|  |  |  | в т.ч. ЗПМ | [6 empty] | 31.56 | 1,25*1,15 |  |  | 1 |  | (8,12) |  |  | 25.13 |  | (204,08)
|  |  |  | МР | [6 empty] | 4538.59 | 1 |  |  | 1 |  | 812.41 |  |  | 2.44 |  | 1982.27
|  | 1.1-1-143 |  | Материал рулонный кровельный и гидроизоляционный наплавляемый битумный на основе стеклоткани "Гидростеклоизол", марка ТПП-3,5 |  |  | м2 |  | 20.048 |  | 15.56 | 1 |  |  | 1 |  | 311.95 |  |  | 4.28 |  | 1335.13
|  |  |  | НР от ЗП |  |  | % |  | 104 | [7 empty] | 57.91 |  |  | 85 |  | 1189.32
|  |  |  | СП от ЗП |  |  | % |  | 70 | [7 empty] | 38.98 |  |  | 41 |  | 573.67
|  |  |  | НР и СП от ЗПМ (98,00% и 77,00%) |  |  | % |  | 175 | [7 empty] | 14.21 |  |  | 157 |  | 320.41
[7 empty] | чел-ч |  | 20 |  |  | 1,15*1,15 |  |  | 1 |  | 5
ЗТР
[17 empty] | 1346.25 |  |  |  |  | 7274.46
215 |  | 3.11-10-1 о.п.гл.6 п.11 о.п. прил.2.3 |  | Устройство стяжек цементных толщиной 20 мм |  |  | 100 м2 стяжки |  | 0.162
|  |  |  | ЗП | [6 empty] | 242.87 | 1,15*1,15 |  |  | 1 |  | 52.03 |  |  | 25.13 |  | 1307.61
|  |  |  | ЭМ | [6 empty] | 12.59 | 1,25*1,15 |  |  | 1 |  | 2.93 |  |  | 1.71 |  | 5.01
|  |  |  | в т.ч. ЗПМ | [6 empty] | 0.31 | 1,25*1,15 |  |  | 1 |  | (0,07) |  |  | 25.13 |  | (1,81)
|  |  |  | МР | [6 empty] | 24.75 | 1 |  |  | 1 |  | 4.01 |  |  | 4.99 |  | 20.01
|  | isolux.ru |  | Пескобетон Мастер Гарц М-300 Каток FC30 30 кг ( Ц=156/30/1,2/5.98*1,02 = 0,74 ) |  |  | кг |  | 712.8 |  | 0.74 | 1 |  |  | 1 |  | 527.47 |  |  | 5.98 |  | 3154.28
|  |  |  | НР от ЗП |  |  | % |  | 104 | [7 empty] | 54.11 |  |  | 85 |  | 1111.47
|  |  |  | СП от ЗП |  |  | % |  | 70 | [7 empty] | 36.42 |  |  | 41 |  | 536.12
|  |  |  | НР и СП от ЗПМ (98,00% и 77,00%) |  |  | % |  | 175 | [7 empty] | 0.12 |  |  | 157 |  | 2.84
[7 empty] | чел-ч |  | 23.33 |  |  | 1,15*1,15 |  |  | 1 |  | 5
ЗТР
[17 empty] | 677.09 |  |  |  |  | 6137.34
216 |  | 3.11-36-1 о.п.гл.6 п.11 о.п. прил.2.3 |  | Устройство полов из керамических крупноразмерных плиток типа керамогранит на клее из сухих смесей толщиной слоя 4 мм с затиркой швов |  |  | 100 м2 пола |  | 0.162
|  |  |  | ЗП | [6 empty] | 986.98 | 1,15*1,15 |  |  | 1 |  | 211.46 |  |  | 25.13 |  | 5313.88
|  |  |  | ЭМ | [6 empty] | 99.77 | 1,25*1,15 |  |  | 1 |  | 23.23 |  |  | 12.79 |  | 297.16
|  |  |  | в т.ч. ЗПМ | [6 empty] | 12.51 | 1,25*1,15 |  |  | 1 |  | (2,91) |  |  | 25.13 |  | (73,21)
|  |  |  | МР | [6 empty] | 699.78 | 1 |  |  | 1 |  | 113.36 |  |  | 0.88 |  | 99.76
|  | 1.3-2-138 |  | Смеси сухие для заполнения швов между плитками, цветные |  |  | т |  | 0.005 |  | 27362.67 | 1 |  |  | 1 |  | 136.81 |  |  | 1.18 |  | 161.44
|  | tskdiplomat.ru |  | Быстросхватывающийся, высокопрочный водостойкий плиточный клей GLIMS HiFix, 5кг ( Ц=773/25/1,2/5.98*1,02 = 4,39) |  |  | кг |  | 84.24 |  | 4.39 | 1 |  |  | 1 |  | 369.81 |  |  | 5.98 |  | 2211.49
|  | mosplitka |  | Керамогранит Kerama Marazzi Мармион SG153200N серый 402х402 мм ( Ц=692/1,2/5.98*1,02 = 98.36 ) |  |  | м2 |  | 16.524 |  | 98.36 | 1 |  |  | 1 |  | 1625.3 |  |  | 5.98 |  | 9719.3
|  |  |  | НР от ЗП |  |  | % |  | 104 | [7 empty] | 219.92 |  |  | 85 |  | 4516.8
|  |  |  | СП от ЗП |  |  | % |  | 70 | [7 empty] | 148.02 |  |  | 41 |  | 2178.69
|  |  |  | НР и СП от ЗПМ (98,00% и 77,00%) |  |  | % |  | 175 | [7 empty] | 5.09 |  |  | 157 |  | 114.94
[7 empty] | чел-ч |  | 84.08 |  |  | 1,15*1,15 |  |  | 1 |  | 18
ЗТР
[17 empty] | 2853 |  |  |  |  | 24613.46
217 |  | 3.15-171-1 о.п.гл.6 п.11 о.п. прил.2.3 |  | Облицовка стен внутренних керамическими крупноразмерными плитами типа керамогранит на клее из сухих смесей толщиной слоя 4-5 мм с затиркой швов фуговочной смесью |  |  | 100 м2 |  | 1.013
|  |  |  | ЗП | [6 empty] | 1273.89 | 1,15*1,15 |  |  | 1 |  | 1706.62 |  |  | 25.13 |  | 42887.38
|  |  |  | ЭМ | [6 empty] | 138.99 | 1,25*1,15 |  |  | 1 |  | 202.4 |  |  | 13.57 |  | 2746.51
|  |  |  | в т.ч. ЗПМ | [6 empty] | 51.8 | 1,25*1,15 |  |  | 1 |  | (75,43) |  |  | 25.13 |  | (1 895,57)
|  |  |  | МР | [6 empty] | 2.93 | 1 |  |  | 1 |  | 2.97 |  |  | 12.29 |  | 36.48
|  | 1.3-2-138 |  | Смеси сухие для заполнения швов между плитками, цветные |  |  | т |  | 0.051 |  | 27362.67 | 1 |  |  | 1 |  | 1395.5 |  |  | 1.18 |  | 1646.69
|  | tskdiplomat.ru |  | Быстросхватывающийся, высокопрочный водостойкий плиточный клей GLIMS HiFix, 5кг ( Ц=773/25/1,2/5.98*1,02 = 4,39) |  |  | кг |  | 658.45 |  | 4.39 | 1 |  |  | 1 |  | 2890.6 |  |  | 5.98 |  | 17285.76
|  | mosplitka |  | Керамическая плитка Kerama Marazzi 6243 Мармион светлая 400x250 мм ( Ц=681/1,2/5.98*1,02 = 96,80 ) |  |  | м2 |  | 106.365 |  | 96.8 | 1 |  |  | 1 |  | 10296.13 |  |  | 5.98 |  | 61570.87
|  |  |  | НР от ЗП |  |  | % |  | 100 | [7 empty] | 1706.62 |  |  | 81 |  | 34738.78
|  |  |  | СП от ЗП |  |  | % |  | 64 | [7 empty] | 1092.24 |  |  | 41 |  | 17583.83
|  |  |  | НР и СП от ЗПМ (98,00% и 77,00%) |  |  | % |  | 175 | [7 empty] | 132 |  |  | 157 |  | 2976.04
[7 empty] | чел-ч |  | 108.6 |  |  | 1,15*1,15 |  |  | 1 |  | 145
ЗТР
[17 empty] | 19425.08 |  |  |  |  | 181472.34
218 |  | ТСН 3.15-29-1 о.п.гл.6 п.11 о.п. прил.2.3 |  | Устройство подвесных потолков из декоративно-акустических плит по готовому каркасу с установкой направляющих из алюминиевого профиля и деталей крепления |  |  | 100 м2 |  | 0.162
|  |  |  | ЗП | [6 empty] | 2094.4 | 1,15*1,15 |  |  | 1 |  | 448.71 |  |  | 25.13 |  | 11276.2
|  |  |  | ЭМ | [6 empty] | 19.66 | 1,25*1,15 |  |  | 1 |  | 4.58 |  |  | 9.62 |  | 44.04
|  |  |  | в т.ч. ЗПМ | [6 empty] | 3.93 | 1,25*1,15 |  |  | 1 |  | (0,92) |  |  | 25.13 |  | (23,00)
|  |  |  | МР | [6 empty] | 51.82 | 1 |  |  | 1 |  | 8.39 |  |  | 4.23 |  | 35.51
|  | 1.1-1-863 |  | Комплектующие к подвесным потолкам, тип "Армстронг" |  |  | компл. |  | 16.2 |  | 21.28 | 1 |  |  | 1 |  | 344.74 |  |  | 3.61 |  | 1244.5
|  | Isolux.ru |  | Потолок кассетный Cesal Белый матовый 3306 с перфорацией 600х600 мм (Ц=368/0,36/1,2/5.98*1.02=145.30) |  |  | м2 |  | 16.2 |  | 145.3 | 1 |  |  | 1 |  | 2353.86 |  |  | 5.98 |  | 14076.08
|  |  |  | НР от ЗП |  |  | % |  | 100 | [7 empty] | 448.71 |  |  | 81 |  | 9133.72
|  |  |  | СП от ЗП |  |  | % |  | 64 | [7 empty] | 287.17 |  |  | 41 |  | 4623.24
|  |  |  | НР и СП от ЗПМ (98,00% и 77,00%) |  |  | % |  | 175 | [7 empty] | 1.61 |  |  | 157 |  | 36.11
[7 empty] | чел-ч |  | 176 |  |  | 1,15*1,15 |  |  | 1 |  | 38
ЗТР
[17 empty] | 3897.77 |  |  |  |  | 40469.4
219 |  | 6.65-10-3 о.п. прил.2.1 |  | Смена санитарно-технических приборов унитаза с бачком |  |  | 100 компл. |  | 0.04
|  |  |  | ЗП | [6 empty] | 5533.8 | 1.15 |  |  | 1 |  | 254.55 |  |  | 25.13 |  | 6396.96
|  |  |  | МР | [6 empty] | 975.7 | 1 |  |  | 1 |  | 39.03 |  |  | 7.31 |  | 285.29
|  | isolux.ru |  | Унитаз-компакт напольный Jika Baltic 2428.6 000 242 ( Ц=5228,40/1,2/5.98*1,02 = 743.17 ) |  |  | шт. |  | 4 |  | 743.17 | 1 |  |  | 1 |  | 2972.68 |  |  | 5.98 |  | 17776.63
|  | isolux.ru |  | Сиденье для унитаза Jika Baltic 9328.1 300 063 ( Ц=1654/1,2/5.98*1,02 = 235.10 ) |  |  | шт. |  | 4 |  | 235.1 | 1 |  |  | 1 |  | 940.4 |  |  | 5.98 |  | 5623.59
|  | isolux.ru |  | Гофроподвод для унитаза АниПласт K828 ( Ц=218/1,2/5.98*1,02 = 30,99 ) |  |  | шт. |  | 4 |  | 30.99 | 1 |  |  | 1 |  | 123.96 |  |  | 5.98 |  | 741.28
|  | isolux.ru |  | Комплект креплений для унитаза ( Ц=20,40/1,2/5.98*1,02 = 2,90 ) |  |  | шт. |  | 4 |  | 2.9 | 1 |  |  | 1 |  | 11.6 |  |  | 5.98 |  | 69.37
|  | isolux.ru |  | Гибкая подводка для воды Монолит Монофлекс Stot Г-Г 50 см ( Ц=242,11/1,2/5.98*1,02 = 34,41 ) |  |  | шт. |  | 4 |  | 34.41 | 1 |  |  | 1 |  | 137.64 |  |  | 5.98 |  | 823.09
|  |  |  | НР от ЗП |  |  | % |  | 110 | [7 empty] | 280.01 |  |  | 88 |  | 5629.32
|  |  |  | СП от ЗП |  |  | % |  | 74 | [7 empty] | 188.37 |  |  | 41 |  | 2622.75
|  |  |  | ЗТР |  |  | чел-ч |  | 460 |  |  | 1.15 |  |  | 1 |  | 21
[17 empty] | 4948.24 |  |  |  |  | 39968.28
220 |  | 6.65-10-1 о.п. прил.2.1 |  | Смена санитарно-технических приборов раковин (умывальников) |  |  | 100 компл. |  | 0.04
|  |  |  | ЗП | [6 empty] | 2550.36 | 1.15 |  |  | 1 |  | 117.32 |  |  | 25.13 |  | 2948.17
|  |  |  | МР | [6 empty] | 229.06 | 1 |  |  | 1 |  | 9.16 |  |  | 7.36 |  | 67.44
|  | isolux.ru |  | Раковина подвесная Лобненский Стройфарфор Водолей 10/1-38 570х490 мм ( Ц=846,60/1,2/5.98*1,02 = 120.34 ) |  |  | шт. |  | 4 |  | 120.34 | 1 |  |  | 1 |  | 481.36 |  |  | 5.98 |  | 2878.53
|  | isolux.ru |  | Комплект креплений для умывальника ( Ц=51/1,2/5.98*1,02 = 7,25 ) |  |  | шт. |  | 4 |  | 7.25 | 1 |  |  | 1 |  | 29 |  |  | 5.98 |  | 173.42
|  | isolux.ru |  | Кронштейн для умывальника чугунный 32 см ( Ц=190/1,2/5.98*1,02 = 27,01 ) |  |  | шт. |  | 8 |  | 27.01 | 1 |  |  | 1 |  | 216.08 |  |  | 5.98 |  | 1292.16
|  | isolux.ru |  | Сифон для умывальника АниПласт С2015 ( Ц=255/1,2/5.98*1,02 = 36,25 ) |  |  | шт. |  | 4 |  | 36.25 | 1 |  |  | 1 |  | 145 |  |  | 5.98 |  | 867.1
|  | isolux.ru |  | Герметик силиконовый Tytan Euro-Line санитарный белый 290 мл ( Ц=241/1,2/5.98*1,02 = 60,11 ) |  |  | шт. |  | 2 |  | 34.26 | 1 |  |  | 1 |  | 68.52 |  |  | 5.98 |  | 409.75
|  |  |  | НР от ЗП |  |  | % |  | 110 | [7 empty] | 129.05 |  |  | 88 |  | 2594.39
|  |  |  | СП от ЗП |  |  | % |  | 74 | [7 empty] | 86.82 |  |  | 41 |  | 1208.75
|  |  |  | ЗТР |  |  | чел-ч |  | 212 |  |  | 1.15 |  |  | 1 |  | 10
[17 empty] | 1282.31 |  |  |  |  | 12439.71
221 |  | 3.17-4-1 о.п.гл.6 п.11 о.п. прил.2.3 |  | Установка писсуаров настенных (одиночных) |  |  | 1 комплект |  | 2
|  |  |  | ЗП | [6 empty] | 11.47 | 1,15*1,15 |  |  | 1 |  | 30.34 |  |  | 25.13 |  | 762.4
|  |  |  | ЭМ | [6 empty] | 0.79 | 1,25*1,15 |  |  | 1 |  | 2.27 |  |  | 9.5 |  | 21.58
|  |  |  | в т.ч. ЗПМ | [6 empty] | 0.18 | 1,25*1,15 |  |  | 1 |  | (0,52) |  |  | 25.13 |  | (13,00)
|  |  |  | МР | [6 empty] | 24.76 | 1 |  |  | 1 |  | 49.52 |  |  | 2.21 |  | 109.44
|  | TECHPORT.RU |  | Писсуар Santek Гала (1WH301774) ( Ц=1520/1,2/5,98*1,02 = 216,05 ) |  |  | шт. |  | 2 |  | 216.05 | 1 |  |  | 1 |  | 432.1 |  |  | 5.98 |  | 2583.96
|  |  |  | НР от ЗП |  |  | % |  | 110 | [7 empty] | 33.37 |  |  | 88 |  | 670.91
|  |  |  | СП от ЗП |  |  | % |  | 74 | [7 empty] | 22.45 |  |  | 41 |  | 312.58
|  |  |  | НР и СП от ЗПМ (98,00% и 77,00%) |  |  | % |  | 175 | [7 empty] | 0.91 |  |  | 157 |  | 20.41
[7 empty] | чел-ч |  | 0.93 |  |  | 1,15*1,15 |  |  | 1 |  | 2
ЗТР
[17 empty] | 570.96 |  |  |  |  | 4481.28
222 |  | 6.65-8-6 о.п. прил.2.1 |  | Смена крана шарового к бачку |  |  | 100 компл. |  | 0.04
|  |  |  | ЗП | [6 empty] | 584.31 | 1.15 |  |  | 1 |  | 26.88 |  |  | 25.13 |  | 675.45
|  |  |  | МР | [6 empty] | 21.44 | 1 |  |  | 1 |  | 0.86 |  |  | 3.15 |  | 2.7
|  | TECHPORT.RU |  | Кран Bugatti шаровый NEW JERSEY 915 1/2'' НР/ВР (9150003) ( Ц=359/1,2/5.98*1,02 = 51,03 ) |  |  | шт. |  | 4 |  | 51.03 | 1 |  |  | 1 |  | 204.12 |  |  | 5.98 |  | 1220.64
|  |  |  | НР от ЗП |  |  | % |  | 110 | [7 empty] | 29.57 |  |  | 88 |  | 594.4
|  |  |  | СП от ЗП |  |  | % |  | 74 | [7 empty] | 19.89 |  |  | 41 |  | 276.93
|  |  |  | ЗТР |  |  | чел-ч |  | 46.3 |  |  | 1.15 |  |  | 1 |  | 2
[17 empty] | 281.32 |  |  |  |  | 2770.12
223 |  | ТСН 6.65-53-3 о.п. прил.2.1 |  | Замена внутренних трубопроводов водоснабжения из стальных труб на металлопластиковые трубы, диаметр 25 мм |  |  | 100 м |  | 0.2
|  |  |  | ЗП | [6 empty] | 1852.62 | 1.15 |  |  | 1 |  | 426.1 |  |  | 25.13 |  | 10707.96
|  |  |  | ЭМ | [6 empty] | 58.88 | 1.15 |  |  | 1 |  | 13.54 |  |  | 9.46 |  | 128.11
|  |  |  | в т.ч. ЗПМ | [6 empty] | 11.26 | 1.15 |  |  | 1 |  | (2,59) |  |  | 25.13 |  | (65,08)
|  |  |  | МР | [6 empty] | 122.4 | 1 |  |  | 1 |  | 24.48 |  |  | 4.27 |  | 104.53
|  | 1.21-5-872 |  | Скобы крепежные оцинкованные двухлапковые, диаметр 25 мм |  |  | шт. |  | 20 |  | 0.92 | 1 |  |  | 1 |  | 18.4 |  |  | 2.47 |  | 45.45
|  | 1.12-5-334 |  | Трубы из полипропилена PP-R80 со слоем алюминиевой фольги, для холодного, горячего водоснабжения и отопления, диаметр 25 мм, толщина 3,5 мм |  |  | м |  | 18.72 |  | 74.89 | 1 |  |  | 1 |  | 1401.94 |  |  | 3.45 |  | 4836.7
|  | 1.13-4-61 |  | Кран шаровой латунный полнопроходной Techno-A (аналог V665), Tmax=120°С, Р=1,6 МПа, диаметр 15 мм |  |  | шт. |  | 10 |  | 34.97 | 1 |  |  | 1 |  | 349.7 |  |  | 13.25 |  | 4633.53
|  | 1.12-5-348 |  | Угольники из полипропилена PP-R80, для трубопроводов холодного и горячего водоснабжения, отопления, диаметр 25 мм |  |  | шт. |  | 16 |  | 9.95 | 1 |  |  | 1 |  | 159.2 |  |  | 3.88 |  | 617.7
|  | 1.12-5-354 |  | Переходники из полипропилена PP-R80 в соединении со сталью, для трубопроводов холодного и горячего водоснабжения, отопления, диаметр 25 мм х 1/2" |  |  | шт. |  | 10 |  | 53.36 | 1 |  |  | 1 |  | 533.6 |  |  | 4.11 |  | 2193.1
|  |  |  | НР от ЗП |  |  | % |  | 110 | [7 empty] | 468.71 |  |  | 88 |  | 9423
|  |  |  | СП от ЗП |  |  | % |  | 74 | [7 empty] | 315.31 |  |  | 41 |  | 4390.26
|  |  |  | НР и СП от ЗПМ (98,00% и 77,00%) |  |  | % |  | 175 | [7 empty] | 4.53 |  |  | 157 |  | 102.18
[7 empty] | чел-ч |  | 146.8 |  |  | 1.15 |  |  | 1 |  | 34
ЗТР
[17 empty] | 3715.51 |  |  |  |  | 37182.52
224 |  | 3.16-31-2 о.п.гл.6 п.11 о.п. прил.2.3 |  | Прокладка напорного трубопровода из металлопластиковых труб диаметром до 32 мм |  |  | 100 м |  | 0.16
|  |  |  | ЗП | [6 empty] | 323.18 | 1,15*1,15 |  |  | 1 |  | 68.38 |  |  | 25.13 |  | 1718.51
|  |  |  | ЭМ | [6 empty] | 7.93 | 1,25*1,15 |  |  | 1 |  | 1.82 |  |  | 11.44 |  | 20.87
|  |  |  | в т.ч. ЗПМ | [6 empty] | 0.47 | 1,25*1,15 |  |  | 1 |  | (0,11) |  |  | 25.13 |  | (2,72)
|  |  |  | МР | [6 empty] | 0 | 1 |  |  | 1 |  | 0 |  |  | 0 |  | 0
|  | 1.12-5-335 |  | Трубы из полипропилена PP-R80 со слоем алюминиевой фольги, для холодного, горячего водоснабжения и отопления, диаметр 32 мм, толщина 4,5 мм |  |  | м |  | 15.84 |  | 107.23 | 1 |  |  | 1 |  | 1698.52 |  |  | 3.51 |  | 5961.82
|  | 1.12-5-349 |  | Угольники из полипропилена PP-R80, для трубопроводов холодного и горячего водоснабжения, отопления, диаметр 32 мм |  |  | шт. |  | 22 |  | 15.58 | 1 |  |  | 1 |  | 342.76 |  |  | 3.52 |  | 1206.52
|  | 1.12-5-889 |  | Тройник полипропиленовый PP-R, равнопроходной, PN 25, диаметр 32 мм |  |  | шт. |  | 8 |  | 21.52 | 1 |  |  | 1 |  | 172.16 |  |  | 1.82 |  | 313.33
|  | 1.12-5-906 |  | Муфта полипропиленовая PP-R, переходная, PN 25, диаметр 32-25 мм |  |  | шт. |  | 9 |  | 6.43 | 1 |  |  | 1 |  | 57.87 |  |  | 2.52 |  | 145.83
|  | 1.12-5-972 |  | Крепление-клипса полипропиленовая PP-R, одинарная (опора), для полипропиленовых труб, PN 25, диаметр 32 мм |  |  | шт. |  | 16 |  | 4.08 | 1 |  |  | 1 |  | 65.28 |  |  | 2.71 |  | 176.91
|  | 1.12-5-927 |  | Муфта полипропиленовая PP-R, комбинированная с металлом, внутренняя резьба, PN 25, диаметр 32 мм - 1" |  |  | шт. |  | 6 |  | 57.56 | 1 |  |  | 1 |  | 345.36 |  |  | 3.8 |  | 1312.37
|  |  |  | НР от ЗП |  |  | % |  | 110 | [7 empty] | 75.22 |  |  | 88 |  | 1512.29
|  |  |  | СП от ЗП |  |  | % |  | 74 | [7 empty] | 50.6 |  |  | 41 |  | 704.59
|  |  |  | НР и СП от ЗПМ (98,00% и 77,00%) |  |  | % |  | 175 | [7 empty] | 0.19 |  |  | 157 |  | 4.27
[7 empty] | чел-ч |  | 25 |  |  | 1,15*1,15 |  |  | 1 |  | 5
ЗТР
[17 empty] | 2878.16 |  |  |  |  | 13077.31
225 |  | ТСН 3.16-26-1 о.п. прил.2.3 о.п.гл.6 п.11 |  | Установка счетчиков (водомеров) диаметром, мм, до 40 |  |  | шт. |  | 6
|  |  |  | ЗП | [6 empty] | 5 | 1,15*1,15 |  |  | 1 |  | 39.68 |  |  | 25.13 |  | 997.03
|  |  |  | ЭМ | [6 empty] | 0.45 | 1,15*1,25 |  |  | 1 |  | 3.88 |  |  | 10.49 |  | 40.71
|  |  |  | в т.ч. ЗПМ | [6 empty] | 0.11 | 1,15*1,25 |  |  | 1 |  | (0,95) |  |  | 25.13 |  | (23,84)
|  |  |  | МР | [6 empty] | 0.35 | 1 |  |  | 1 |  | 2.1 |  |  | 5.97 |  | 12.54
|  | santech.ru |  | Счётчик г/в и х/в крыльчатый многоструйный ВСКМ 90 ДГ "Атлант" Ду 25 Ру16 120С L=260мм резьба импульсный В/К ПК ПРИБОР 02-25-03 (Ц=6544,10/1,2/5,98*1,02 = 930,18) |  |  | шт. |  | 6 |  | 930.18 | 1 |  |  | 1 |  | 5581.08 |  |  | 5.98 |  | 33374.86
|  | santech.ru |  | КРАН-ФИЛЬТР ШАРОВОЙ ЛАТУНЬ НИКЕЛЬ 1014 ДУ 25 РУ25 ВР ПОЛНОПРОХОДНОЙ РЫЧАГ AQUASFERA 1014-03 (Ц=1051.70/1,2/5,98*1,02 = 149.49) |  |  | шт. |  | 6 |  | 149.49 | 1 |  |  | 1 |  | 896.94 |  |  | 5.98 |  | 5363.7
|  |  |  | НР от ЗП |  |  | % |  | 110 | [7 empty] | 43.65 |  |  | 88 |  | 877.39
|  |  |  | СП от ЗП |  |  | % |  | 74 | [7 empty] | 29.36 |  |  | 41 |  | 408.78
|  |  |  | НР и СП от ЗПМ (98,00% и 77,00%) |  |  | % |  | 175 | [7 empty] | 1.66 |  |  | 157 |  | 37.43
[7 empty] | чел-ч |  | 0.41 |  |  | 1,15*1,15 |  |  | 1 |  | 3
ЗТР
[17 empty] | 6598.35 |  |  |  |  | 41112.44
226 |  | 3.17-1-18 о.у. п.3.4.6 |  | Установка душевых кабин с пластиковыми поддонами |  |  | 1 комплект |  | 1
|  |  |  | ЗП | [6 empty] | 55.53 | 1.15 |  |  | 1 |  | 63.86 |  |  | 25.13 |  | 1604.79
|  |  |  | ЭМ | [6 empty] | 9.17 | 1.25 |  |  | 1 |  | 11.46 |  |  | 8.6 |  | 98.58
|  |  |  | в т.ч. ЗПМ | [6 empty] | 1.01 | 1.25 |  |  | 1 |  | (1,26) |  |  | 25.13 |  | (31,73)
|  |  |  | МР | [6 empty] | 29.76 | 1 |  |  | 1 |  | 29.76 |  |  | 3.67 |  | 109.22
|  | santehnika-online.ru |  | Душевая кабина Niagara NG-4501-08 BLACK ( Ц=23601/1,2/5,98*1,02 = 3354.66 ) |  |  | шт. |  | 1 |  | 3354.66 | 1 |  |  | 1 |  | 3354.66 |  |  | 5.98 |  | 20060.87
|  |  |  | НР от ЗП |  |  | % |  | 110 | [7 empty] | 70.25 |  |  | 88 |  | 1412.22
|  |  |  | СП от ЗП |  |  | % |  | 74 | [7 empty] | 47.26 |  |  | 41 |  | 657.96
|  |  |  | НР и СП от ЗПМ (98,00% и 77,00%) |  |  | % |  | 175 | [7 empty] | 2.21 |  |  | 157 |  | 49.82
[7 empty] | чел-ч |  | 4.4 |  |  | 1.15 |  |  | 1 |  | 5
ЗТР
[17 empty] | 3579.46 |  |  |  |  | 23993.46
227 |  | 3.17-10-1 о.у. п.3.4.6 о.п. прил.2.3 |  | Установка насосов погружных центробежных фекальных с электродвигателем производительностью 10 м3/час (Прим.) |  |  | 1 шт. |  | 1
|  |  |  | ЗП | [6 empty] | 162.13 | 1,15*1,15 |  |  | 1 |  | 214.42 |  |  | 25.13 |  | 5388.3
|  |  |  | ЭМ | [6 empty] | 7.25 | 1,25*1,15 |  |  | 1 |  | 10.42 |  |  | 9.3 |  | 96.92
|  |  |  | в т.ч. ЗПМ | [6 empty] | 1.33 | 1,25*1,15 |  |  | 1 |  | (1,91) |  |  | 25.13 |  | (48,05)
|  |  |  | МР | [6 empty] | 99.68 | 1 |  |  | 1 |  | 99.68 |  |  | 5.08 |  | 506.37
|  | maxipro.ru |  | Санитарный насос-измельчитель SFA SANITOP X10 ( Ц=22000/1,2/5,98*1,02=3127,09 ) |  |  | шт. |  | 1 |  | 3127.09 | 1 |  |  | 1 |  | 3127.09 |  |  | 5.98 |  | 18700
|  |  |  | НР от ЗП |  |  | % |  | 110 | [7 empty] | 235.86 |  |  | 88 |  | 4741.7
|  |  |  | СП от ЗП |  |  | % |  | 74 | [7 empty] | 158.67 |  |  | 41 |  | 2209.2
|  |  |  | НР и СП от ЗПМ (98,00% и 77,00%) |  |  | % |  | 175 | [7 empty] | 3.34 |  |  | 157 |  | 75.44
[7 empty] | чел-ч |  | 13.3 |  |  | 1,15*1,15 |  |  | 1 |  | 18
ЗТР
[17 empty] | 3849.48 |  |  |  |  | 31717.93
228 |  | 3.16-28-2 о.у. п.3.4.6 о.п. прил.2.3 |  | Врезки в действующие внутренние сети трубопроводов канализации диаметром 100 мм |  |  | 1 врезка |  | 4
|  |  |  | ЗП | [6 empty] | 99.95 | 1,15*1,15 |  |  | 1 |  | 528.74 |  |  | 25.13 |  | 13287.12
|  |  |  | ЭМ | [6 empty] | 0.74 | 1,25*1,15 |  |  | 1 |  | 4.26 |  |  | 10.46 |  | 44.51
|  |  |  | в т.ч. ЗПМ | [6 empty] | 0.18 | 1,25*1,15 |  |  | 1 |  | (1,04) |  |  | 25.13 |  | (26,01)
|  |  |  | МР | [6 empty] | 12.67 | 1 |  |  | 1 |  | 50.68 |  |  | 5.98 |  | 303.07
|  |  |  | НР от ЗП |  |  | % |  | 110 | [7 empty] | 581.61 |  |  | 88 |  | 11692.67
|  |  |  | СП от ЗП |  |  | % |  | 74 | [7 empty] | 391.27 |  |  | 41 |  | 5447.72
|  |  |  | НР и СП от ЗПМ (98,00% и 77,00%) |  |  | % |  | 175 | [7 empty] | 1.82 |  |  | 157 |  | 40.84
[7 empty] | чел-ч |  | 8.94 |  |  | 1,15*1,15 |  |  | 1 |  | 47
ЗТР
[17 empty] | 1558.38 |  |  |  |  | 30815.93
229 |  | 3.16-28-1 о.у. п.3.4.6 о.п. прил.2.3 |  | Врезки в действующие внутренние сети трубопроводов канализации диаметром 50 мм |  |  | 1 врезка |  | 4
|  |  |  | ЗП | [6 empty] | 78.82 | 1,15*1,15 |  |  | 1 |  | 416.96 |  |  | 25.13 |  | 10478.15
|  |  |  | ЭМ | [6 empty] | 0.45 | 1,25*1,15 |  |  | 1 |  | 2.59 |  |  | 10.49 |  | 27.14
|  |  |  | в т.ч. ЗПМ | [6 empty] | 0.11 | 1,25*1,15 |  |  | 1 |  | (0,63) |  |  | 25.13 |  | (15,89)
|  |  |  | МР | [6 empty] | 7.28 | 1 |  |  | 1 |  | 29.12 |  |  | 5.98 |  | 174.14
|  |  |  | НР от ЗП |  |  | % |  | 110 | [7 empty] | 458.66 |  |  | 88 |  | 9220.77
|  |  |  | СП от ЗП |  |  | % |  | 74 | [7 empty] | 308.55 |  |  | 41 |  | 4296.04
|  |  |  | НР и СП от ЗПМ (98,00% и 77,00%) |  |  | % |  | 175 | [7 empty] | 1.1 |  |  | 157 |  | 24.95
[7 empty] | чел-ч |  | 7.05 |  |  | 1,15*1,15 |  |  | 1 |  | 37
ЗТР
[17 empty] | 1216.98 |  |  |  |  | 24221.19
230 |  | 6.65-52-1 о.п. прил.2.1 |  | Смена ПВХ канализационных труб, диаметром до 50 мм |  |  | 100 м труб с фасонными частями |  | 0.4
|  |  |  | ЗП | [6 empty] | 683.28 | 1.15 |  |  | 1 |  | 314.31 |  |  | 25.13 |  | 7898.58
|  |  |  | ЭМ | [6 empty] | 6.7 | 1.15 |  |  | 1 |  | 3.08 |  |  | 10.32 |  | 31.81
|  |  |  | в т.ч. ЗПМ | [6 empty] | 1.58 | 1.15 |  |  | 1 |  | (0,73) |  |  | 25.13 |  | (18,26)
|  |  |  | МР | [6 empty] | 77.62 | 1 |  |  | 1 |  | 31.05 |  |  | 7.97 |  | 247.45
|  | 1.12-5-539 |  | Комплекты деталей трубопроводов полипропиленовые (раструбные трубы, фасонные части, крепеж) для шумопоглощающей канализации, наружный диаметр 50 мм |  |  | м |  | 40 |  | 327.29 | 1 |  |  | 1 |  | 13091.6 |  |  | 2.79 |  | 36525.56
|  |  |  | НР от ЗП |  |  | % |  | 110 | [7 empty] | 345.74 |  |  | 88 |  | 6950.75
|  |  |  | СП от ЗП |  |  | % |  | 74 | [7 empty] | 232.59 |  |  | 41 |  | 3238.42
|  |  |  | НР и СП от ЗПМ (98,00% и 77,00%) |  |  | % |  | 175 | [7 empty] | 1.28 |  |  | 157 |  | 28.67
[7 empty] | чел-ч |  | 52.56 |  |  | 1.15 |  |  | 1 |  | 24
|  |  |  | ЗТР |  |  | т |  | 0.04 | [12 empty] | 0.016
Масса мусора
[17 empty] | 14019.65 |  |  |  |  | 54921.24
231 |  | 6.65-52-2 о.п. прил.2.1 |  | Смена ПВХ канализационных труб, диаметром до 100 мм |  |  | 100 м труб с фасонными частями |  | 0.06
|  |  |  | ЗП | [6 empty] | 724.23 | 1.15 |  |  | 1 |  | 49.97 |  |  | 25.13 |  | 1255.79
|  |  |  | ЭМ | [6 empty] | 13.4 | 1.15 |  |  | 1 |  | 0.92 |  |  | 10.33 |  | 9.55
|  |  |  | в т.ч. ЗПМ | [6 empty] | 3.17 | 1.15 |  |  | 1 |  | (0,22) |  |  | 25.13 |  | (5,50)
|  |  |  | МР | [6 empty] | 195.72 | 1 |  |  | 1 |  | 11.74 |  |  | 8.2 |  | 96.29
|  | 1.12-5-540 |  | Комплекты деталей трубопроводов полипропиленовые (раструбные трубы, фасонные части, крепеж) для шумопоглощающей канализации, наружный диаметр 110 мм |  |  | м |  | 6 |  | 1323.19 | 1 |  |  | 1 |  | 7939.14 |  |  | 1.89 |  | 15004.97
|  |  |  | НР от ЗП |  |  | % |  | 110 | [7 empty] | 54.97 |  |  | 88 |  | 1105.1
|  |  |  | СП от ЗП |  |  | % |  | 74 | [7 empty] | 36.98 |  |  | 41 |  | 514.87
|  |  |  | НР и СП от ЗПМ (98,00% и 77,00%) |  |  | % |  | 175 | [7 empty] | 0.39 |  |  | 157 |  | 8.64
[7 empty] | чел-ч |  | 55.71 |  |  | 1.15 |  |  | 1 |  | 4
|  |  |  | ЗТР |  |  | т |  | 0.11 | [12 empty] | 0.007
Масса мусора
[17 empty] | 8094.11 |  |  |  |  | 17995.21
232 |  | ТСН 3.20-30-1 о.п.гл.6 п.11 о.п. прил.2.3 |  | Установка вентиляторов осевых массой, т, до 0,025 |  |  | компл. |  | 4
|  |  |  | ЗП | [6 empty] | 46.06 | 1,15*1,15 |  |  | 1 |  | 243.66 |  |  | 25.13 |  | 6123.11
|  |  |  | ЭМ | [6 empty] | 4.98 | 1,25*1,15 |  |  | 1 |  | 28.64 |  |  | 9.12 |  | 261.15
|  |  |  | в т.ч. ЗПМ | [6 empty] | 0.76 | 1,25*1,15 |  |  | 1 |  | (4,37) |  |  | 25.13 |  | (109,82)
|  |  |  | МР | [6 empty] | 2.21 | 1 |  |  | 1 |  | 8.84 |  |  | 2.41 |  | 21.3
|  | klimat-good.ru |  | AURA 5C, Вентилятор осевой вытяжной с обратным клапаном D 125 (Ц=2300/1,2/5,98*1,02 = 326.92 ) |  |  | шт. |  | 4 |  | 326.92 | 1 |  |  | 1 |  | 1307.68 |  |  | 5.98 |  | 7819.93
|  |  |  | НР от ЗП |  |  | % |  | 110 | [7 empty] | 268.03 |  |  | 88 |  | 5388.34
|  |  |  | СП от ЗП |  |  | % |  | 74 | [7 empty] | 180.31 |  |  | 41 |  | 2510.48
|  |  |  | НР и СП от ЗПМ (98,00% и 77,00%) |  |  | % |  | 175 | [7 empty] | 7.65 |  |  | 157 |  | 172.42
[7 empty] | чел-ч |  | 3.65 |  |  | 1,15*1,15 |  |  | 1 |  | 19
ЗТР
[17 empty] | 2044.81 |  |  |  |  | 22296.73
233 |  | 3.20-1-1 о.п.гл.6 п.11 о.п. прил.2.3 |  | Прокладка воздуховодов из черной, оцинкованной стали и алюминия толщиной 0,5 мм диаметром до 200 мм |  |  | 100 м2 поверхности воздуховодов |  | 0.06
|  |  |  | ЗП | [6 empty] | 1743.28 | 1,15*1,15 |  |  | 1 |  | 138.33 |  |  | 25.13 |  | 3476.21
|  |  |  | ЭМ | [6 empty] | 125.98 | 1,25*1,15 |  |  | 1 |  | 10.87 |  |  | 8.84 |  | 96.05
|  |  |  | в т.ч. ЗПМ | [6 empty] | 25.47 | 1,25*1,15 |  |  | 1 |  | (2,20) |  |  | 25.13 |  | (55,21)
|  |  |  | МР | [6 empty] | 499.52 | 1 |  |  | 1 |  | 29.97 |  |  | 3.62 |  | 108.5
|  | vent-style.ru |  | Воздуховод ф125 0,5м (труба) из оцинкованной стали (Ц=180/1,2/5,98*1,02 = 25,59 ) |  |  | шт. |  | 4 |  | 25.59 | 1 |  |  | 1 |  | 102.36 |  |  | 5.98 |  | 612.11
|  | vent-style.ru |  | Воздуховод ф125 1 м (труба) из оцинкованной стали (Ц=340/1,2/5,98*1,02 = 48,33 ) |  |  | шт. |  | 8 |  | 48.33 | 1 |  |  | 1 |  | 386.64 |  |  | 5.98 |  | 2312.11
|  | vent-style.ru |  | Отвод 90 ф125 угол из оцинкованной стали (Ц=250/1,2/5,98*1,02 = 35.54) |  |  | шт. |  | 16 |  | 35.54 | 1 |  |  | 1 |  | 568.64 |  |  | 5.98 |  | 3400.47
|  | vent-style.ru |  | 12,5ПЦ-1 D125 Соединитель каналов оцинкованный (Ц=160/1,2/5,98*1,02 = 22.74 ) |  |  | шт. |  | 12 |  | 22.74 | 1 |  |  | 1 |  | 272.88 |  |  | 5.98 |  | 1631.82
|  | vent-style.ru |  | Тройник косой 125 /125 из оцинкованной стали (Ц=400/1,2/5,98*1,02 = 56,86 ) |  |  | шт. |  | 2 |  | 56.86 | 1 |  |  | 1 |  | 113.72 |  |  | 5.98 |  | 680.05
|  | werkman.ru |  | Хомут для круглых воздуховодов d200 мм ( Ц=230/1,2/5,98*1,02=32.69 ) |  |  | шт. |  | 6 |  | 32.69 | 1 |  |  | 1 |  | 196.14 |  |  | 5.98 |  | 1172.92
|  | isolux.ru |  | Шпилька резьбовая Хортъ 8х1000 мм ( Ц=89.17/1,2/5,98*1,02=12,67 ) |  |  | шт. |  | 6 |  | 12.67 | 1 |  |  | 1 |  | 76.02 |  |  | 5.98 |  | 454.6
|  | isolux.ru |  | Анкер забивной Tech-Krep М8 оцинкованный 5 шт ( Ц=40.27/5/1,2/5,98*1,02=1.14 ) |  |  | шт. |  | 6 |  | 1.14 | 1 |  |  | 1 |  | 6.84 |  |  | 5.98 |  | 40.9
|  |  |  | НР от ЗП |  |  | % |  | 110 | [7 empty] | 152.16 |  |  | 88 |  | 3059.06
|  |  |  | СП от ЗП |  |  | % |  | 74 | [7 empty] | 102.36 |  |  | 41 |  | 1425.25
|  |  |  | НР и СП от ЗПМ (98,00% и 77,00%) |  |  | % |  | 175 | [7 empty] | 3.85 |  |  | 157 |  | 86.68
[7 empty] | чел-ч |  | 154 |  |  | 1,15*1,15 |  |  | 1 |  | 12
ЗТР
[17 empty] | 2160.78 |  |  |  |  | 18556.73
|  |  |  | Итого по подразделу | [12 empty] | 87613.13 |  |  |  |  | 648010.05
|  |  |  | Итого по разделу | [12 empty] | 1505508.8 |  |  |  |  | 14210948.2
Раздел 5. Помещение офиса 2
234 |  | 4.10-1-10 о.у. п.3.4.6 |  | Плата разного назначения с подготокой места установки Патч-панель 19" |  |  | 1 плата |  | 4
|  |  |  | ЗП | [6 empty] | 65.62 | 1.15 |  |  | 1 |  | 301.85 |  |  | 25.13 |  | 7585.54
|  |  |  | ЭМ | [6 empty] | 14.6 | 1.25 |  |  | 1 |  | 73 |  |  | 10.24 |  | 747.52
|  |  |  | в т.ч. ЗПМ | [6 empty] | 3.38 | 1.25 |  |  | 1 |  | (16,90) |  |  | 25.13 |  | (424,70)
|  |  |  | МР | [6 empty] | 1.75 | 1 |  |  | 1 |  | 7 |  |  | 5.98 |  | 41.86
|  | ТД "Тинко" |  | Cabeus PL-24-Cat.5e-Dual IDC Патч-панель 19" (1U), 24 порта RJ-45, категория 5e, Dual IDC, с задним кабельным организатором (Ц=2 436,03/1,2/5,98*1,02 = 346.26 ) |  |  | шт |  | 4 |  | 346.26 | 1 |  |  | 1 |  | 1385.04 |  |  | 5.98 |  | 8282.54
|  |  |  | НР от ЗП |  |  | % |  | 114 | [7 empty] | 344.11 |  |  | 77 |  | 5840.87
|  |  |  | СП от ЗП |  |  | % |  | 67 | [7 empty] | 202.24 |  |  | 41 |  | 3110.07
|  |  |  | НР и СП от ЗПМ (98,00% и 77,00%) |  |  | % |  | 175 | [7 empty] | 29.58 |  |  | 157 |  | 666.78
[7 empty] | чел-ч |  | 5.2 |  |  | 1.15 |  |  | 1 |  | 24
ЗТР
[17 empty] | 2342.82 |  |  |  |  | 26275.18
235 |  | 4.11-1-1 о.у. п.3.4.6 |  | Конструкции для установки приборов и средств автоматизации массой до 1 кг Кабельный органайзер 19" |  |  | 1 шт. |  | 4
|  |  |  | ЗП | [6 empty] | 5.96 | 1.15 |  |  | 1 |  | 27.42 |  |  | 25.13 |  | 688.96
|  |  |  | ЭМ | [6 empty] | 4.26 | 1.25 |  |  | 1 |  | 21.3 |  |  | 10.44 |  | 222.37
|  |  |  | в т.ч. ЗПМ | [6 empty] | 1.03 | 1.25 |  |  | 1 |  | (5,15) |  |  | 25.13 |  | (129,42)
|  |  |  | МР | [6 empty] | 3.43 | 1 |  |  | 1 |  | 13.72 |  |  | 5.98 |  | 82.05
|  | ТД "Тинко" |  | Cabeus JB07-1U-BK Кабельный органайзер 19" 1U с крышкой, металлический, цвет черный (RAL9004) (Ц=710,12/1,2/5,98*1,02 = 100,94 ) |  |  | шт |  | 4 |  | 100.94 | 1 |  |  | 1 |  | 403.76 |  |  | 5.98 |  | 2414.48
|  |  |  | НР от ЗП |  |  | % |  | 114 | [7 empty] | 31.26 |  |  | 77 |  | 530.5
|  |  |  | СП от ЗП |  |  | % |  | 67 | [7 empty] | 18.37 |  |  | 41 |  | 282.47
|  |  |  | НР и СП от ЗПМ (98,00% и 77,00%) |  |  | % |  | 175 | [7 empty] | 9.01 |  |  | 157 |  | 203.19
[7 empty] | чел-ч |  | 0.52 |  |  | 1.15 |  |  | 1 |  | 2
ЗТР
[17 empty] | 524.84 |  |  |  |  | 4424.02
236 |  | 4.10-11-15 о.у. п.3.4.6 |  | Разделка и включение кабелей и проводов пистолетом, емкость кабеля 5х2 (терминирование на патч-панели) |  |  | 10 концов кабеля |  | 8.5
|  |  |  | ЗП | [6 empty] | 64.36 | 1.15 |  |  | 1 |  | 629.12 |  |  | 25.13 |  | 15809.76
|  |  |  | МР | [6 empty] | 1.47 | 1 |  |  | 1 |  | 12.5 |  |  | 5.98 |  | 74.72
|  |  |  | НР от ЗП |  |  | % |  | 114 | [7 empty] | 717.2 |  |  | 77 |  | 12173.52
|  |  |  | СП от ЗП |  |  | % |  | 67 | [7 empty] | 421.51 |  |  | 41 |  | 6482
|  |  |  | ЗТР |  |  | чел-ч |  | 5.1 |  |  | 1.15 |  |  | 1 |  | 50
[17 empty] | 1780.33 |  |  |  |  | 34540
237 |  | 4.10-69-7 о.у. п.3.4.6 |  | Аппаратура настенного типа, розетка микрофонная |  |  | 1 шт. |  | 85
|  |  |  | ЗП | [6 empty] | 11.18 | 1.15 |  |  | 1 |  | 1092.85 |  |  | 25.13 |  | 27463.19
|  |  |  | МР | [6 empty] | 0.49 | 1 |  |  | 1 |  | 41.65 |  |  | 5.98 |  | 249.07
|  | ТД "Тинко" |  | LEGRAND 078673 Модуль розетки компьютерной 2XRJ45, кат.5е, FTP, 2М, с рамкой и суппортом (в короб с крышкой 65мм), белая, Mosaic (Ц=1610,67/1,2/5,98*1,02 = 228,94 ) |  |  | шт |  | 41 |  | 228.94 | 1 |  |  | 1 |  | 9386.54 |  |  | 5.98 |  | 56131.51
|  | ТД "Тинко" |  | Розетка LEGRAND RJ45 (Кат.5e UTP) Mosaic, 2 модуля (Ц=576/1,2/5,89*1,02 = 83,12 ) |  |  | шт |  | 3 |  | 83.12 | 1 |  |  | 1 |  | 249.36 |  |  | 5.98 |  | 1491.17
|  |  |  | НР от ЗП |  |  | % |  | 114 | [7 empty] | 1245.85 |  |  | 77 |  | 21146.66
|  |  |  | СП от ЗП |  |  | % |  | 67 | [7 empty] | 732.21 |  |  | 41 |  | 11259.91
|  |  |  | ЗТР |  |  | чел-ч |  | 1 |  |  | 1.15 |  |  | 1 |  | 98
[17 empty] | 12748.46 |  |  |  |  | 117741.51
238 |  | 4.10-118-13 о.у. п.3.4.6 |  | Крышка декоративная и другие мелкие изделия (без присоединения проводов) |  |  | 100 шт. |  | 0.44
|  |  |  | ЗП | [6 empty] | 71.4 | 1.15 |  |  | 1 |  | 36.13 |  |  | 25.13 |  | 907.91
|  |  |  | МР | [6 empty] | 1.61 | 1 |  |  | 1 |  | 0.71 |  |  | 5.98 |  | 4.24
|  | ТД "Тинко" |  | Суппорт Legrand Mosaic для кабель-каналов DLP с крышкой 65мм (Ц=151,43/1,2/5,98*1,02 = 21,52 ) |  |  | шт |  | 3 |  | 21.52 | 1 |  |  | 1 |  | 64.56 |  |  | 5.98 |  | 386.07
|  |  |  | НР от ЗП |  |  | % |  | 114 | [7 empty] | 41.19 |  |  | 77 |  | 699.09
|  |  |  | СП от ЗП |  |  | % |  | 67 | [7 empty] | 24.21 |  |  | 41 |  | 372.24
|  |  |  | ЗТР |  |  | чел-ч |  | 6 |  |  | 1.15 |  |  | 1 |  | 3
[17 empty] | 166.8 |  |  |  |  | 2369.55
239 |  | 4.10-1-13 о.у. п.3.4.6 |  | Рамка со штифтами на винтах и гайках с шайбами |  |  | 1 рамка |  | 41
|  |  |  | ЗП | [6 empty] | 1.45 | 1.15 |  |  | 1 |  | 68.37 |  |  | 25.13 |  | 1718.08
|  |  |  | НР от ЗП |  |  | % |  | 114 | [7 empty] | 77.94 |  |  | 77 |  | 1322.92
|  |  |  | СП от ЗП |  |  | % |  | 67 | [7 empty] | 45.81 |  |  | 41 |  | 704.41
|  |  |  | ЗТР |  |  | чел-ч |  | 0.13 |  |  | 1.15 |  |  | 1 |  | 6
[17 empty] | 192.12 |  |  |  |  | 3745.41
240 |  | 4.10-12-7 о.у. п.3.4.6 |  | Кроссировка в шкафу |  |  | 10 шт. (кроссировок) |  | 8.5
|  |  |  | ЗП | [6 empty] | 14.54 | 1.15 |  |  | 1 |  | 142.13 |  |  | 25.13 |  | 3571.69
|  |  |  | МР | [6 empty] | 1.4 | 1 |  |  | 1 |  | 11.9 |  |  | 5.98 |  | 71.16
|  |  |  | НР от ЗП |  |  | % |  | 114 | [7 empty] | 162.03 |  |  | 77 |  | 2750.2
|  |  |  | СП от ЗП |  |  | % |  | 67 | [7 empty] | 95.23 |  |  | 41 |  | 1464.39
|  |  |  | ЗТР |  |  | чел-ч |  | 1 |  |  | 1.15 |  |  | 1 |  | 10
[17 empty] | 411.29 |  |  |  |  | 7857.44
241 |  | 4.10-113-1 о.у. п.3.4.6 |  | Комплекс измерений постоянным током смонтированных парных кабелей до и после включения в оконечные устройства |  |  | 100 пар |  | 1.7
|  |  |  | ЗП | [6 empty] | 164.06 | 1.15 |  |  | 1 |  | 320.74 |  |  | 25.13 |  | 8060.13
|  |  |  | МР | [6 empty] | 8.4 | 1 |  |  | 1 |  | 14.28 |  |  | 5.98 |  | 85.39
|  |  |  | НР от ЗП |  |  | % |  | 114 | [7 empty] | 365.64 |  |  | 77 |  | 6206.3
|  |  |  | СП от ЗП |  |  | % |  | 67 | [7 empty] | 214.9 |  |  | 41 |  | 3304.65
|  |  |  | ЗТР |  |  | чел-ч |  | 13 |  |  | 1.15 |  |  | 1 |  | 25
[17 empty] | 915.56 |  |  |  |  | 17656.47
242 |  | 4.8-280-2 о.п. п.2.2.т.1.2 о.у. п.3.4.6 |  | Прокладка пластикового кабель-канала по бетонному основанию |  |  | 100 м |  | 1.2
|  |  |  | ЗП | [6 empty] | 491.35 | 1,15*1,15 |  |  | 1 |  | 779.77 |  |  | 25.13 |  | 19595.68
|  |  |  | ЭМ | [6 empty] | 29.47 | 1,15*1,25 |  |  | 1 |  | 50.84 |  |  | 8.34 |  | 423.97
|  |  |  | в т.ч. ЗПМ | [6 empty] | 3.94 | 1,15*1,25 |  |  | 1 |  | (6,80) |  |  | 25.13 |  | (170,80)
|  |  |  | МР | [6 empty] | 1844.59 | 1 |  |  | 1 |  | 2213.51 |  |  | 5.98 |  | 13236.78
|  | ТД "ТИНКО" |  | 010429 Короб DLP 105х50 одноканальный с гибкой крышкой (Ц=969,59/1,2/5,98*1,02 = 137,82 ) |  |  | м |  | 120 |  | 137.82 | 1 |  |  | 1 |  | 16538.4 |  |  | 5.98 |  | 98899.63
|  | ТД "ТИНКО" |  | 010582 Разделительная перегородка для DLP 50х80/105/150 (Ц=277,55/1,2/5,98*1,02 = 39,45 ) |  |  | м |  | 120 |  | 39.45 | 1 |  |  | 1 |  | 4734 |  |  | 5.98 |  | 28309.32
|  | ТД "ТИНКО" |  | 010696 Накладка на стык профиля для DLP 105х50 (Ц=42,01/1,2/5,98*1,02 = 5,97 ) |  |  | шт. |  | 40 |  | 5.97 | 1 |  |  | 1 |  | 238.8 |  |  | 5.98 |  | 1428.02
|  | ТД "ТИНКО" |  | 010801 Накладка на стык крышки 65мм для любых DLP (Ц=132.23/1,2/5,98*1,02 = 18.80 ) |  |  | шт. |  | 40 |  | 18.8 | 1 |  |  | 1 |  | 752 |  |  | 5.98 |  | 4496.96
|  | ТД "ТИНКО" |  | 010700 Заглушка торцевая для DLP 105х50 (Ц=136.08/1,2/5,98*1,02 = 19.34 ) |  |  | шт. |  | 36 |  | 19.34 | 1 |  |  | 1 |  | 696.24 |  |  | 5.98 |  | 4163.52
|  | ТД "ТИНКО" |  | 010740 Отвод плоский для короба DLP 105х50 под ширину 105 мм (Ц=1935,78/1,2/5,98*1,02 = 275,15 ) |  |  | шт. |  | 14 |  | 275.15 | 1 |  |  | 1 |  | 3852.1 |  |  | 5.98 |  | 23035.56
|  | ТД "ТИНКО" |  | 010605 Угол внутренний для DLP 105х50 (Ц=686.94/1,2/5,98*1,02 = 97.64 ) |  |  | шт. |  | 3 |  | 97.64 | 1 |  |  | 1 |  | 292.92 |  |  | 5.98 |  | 1751.66
|  | ТД "ТИНКО" |  | 010619 Угол внешний для DLP 50х105 (Ц=764,53/1,2/5,89*1,02 = 93,75 ) |  |  | шт. |  | 3 |  | 110.33 | 1 |  |  | 1 |  | 330.99 |  |  | 5.98 |  | 1979.32
|  | ТД "ТИНКО" |  | 010786 Угол плоский 90° для DLP 105х50 (Ц=1036.95/1,2/5,98*1,02 = 147.39 ) |  |  | шт. |  | 10 |  | 147.39 | 1 |  |  | 1 |  | 1473.9 |  |  | 5.98 |  | 8813.92
|  |  |  | НР от ЗП |  |  | % |  | 114 | [7 empty] | 888.94 |  |  | 77 |  | 15088.67
|  |  |  | СП от ЗП |  |  | % |  | 67 | [7 empty] | 522.45 |  |  | 41 |  | 8034.23
|  |  |  | НР и СП от ЗПМ (98,00% и 77,00%) |  |  | % |  | 175 | [7 empty] | 11.9 |  |  | 157 |  | 268.16
[7 empty] | чел-ч |  | 40.67 |  |  | 1,15*1,15 |  |  | 1 |  | 65
ЗТР
[17 empty] | 33376.76 |  |  |  |  | 229525.4
243 |  | 4.10-118-13 о.п. п.2.2.т.1.2 о.у. п.3.4.6 |  | Крышка декоративная и другие мелкие изделия (без присоединения проводов) Установка конструктивов в короба |  |  | 100 шт. |  | 2.06
|  |  |  | ЗП | [6 empty] | 71.4 | 1,15*1,15 |  |  | 1 |  | 194.52 |  |  | 25.13 |  | 4888.25
|  |  |  | МР | [6 empty] | 1.61 | 1 |  |  | 1 |  | 3.32 |  |  | 5.98 |  | 19.83
|  |  |  | НР от ЗП |  |  | % |  | 114 | [7 empty] | 221.75 |  |  | 77 |  | 3763.95
|  |  |  | СП от ЗП |  |  | % |  | 67 | [7 empty] | 130.33 |  |  | 41 |  | 2004.18
|  |  |  | ЗТР |  |  | чел-ч |  | 6 |  |  | 1,15*1,15 |  |  | 1 |  | 16
[17 empty] | 549.92 |  |  |  |  | 10676.21
244 |  | 4.8-162-1 о.п. п.2.2.т.1.2 о.у. п.3.4.6 |  | Провода и кабели в коробах, провод, сечением до 6 мм2 |  |  | 100 м |  | 5
|  |  |  | ЗП | [6 empty] | 38.1 | 1,15*1,15 |  |  | 1 |  | 251.94 |  |  | 25.13 |  | 6331.16
|  |  |  | ЭМ | [6 empty] | 0.85 | 1,15*1,25 |  |  | 1 |  | 6.11 |  |  | 10.31 |  | 62.99
|  |  |  | в т.ч. ЗПМ | [6 empty] | 0.2 | 1,15*1,25 |  |  | 1 |  | (1,44) |  |  | 25.13 |  | (36,12)
|  |  |  | МР | [6 empty] | 3.71 | 1 |  |  | 1 |  | 18.55 |  |  | 5.98 |  | 110.93
|  | ТД "ТИНКО" |  | Кабель UTP Cabeus UTP-4P-Cat.5e-SOLID-GY (Ц=26.23/1,2/5,98*1,02 = 3,73 ) |  |  | м |  | 510 |  | 3.73 | 1 |  |  | 1 |  | 1902.3 |  |  | 5.98 |  | 11375.75
|  |  |  | НР от ЗП |  |  | % |  | 114 | [7 empty] | 287.21 |  |  | 77 |  | 4874.99
|  |  |  | СП от ЗП |  |  | % |  | 67 | [7 empty] | 168.8 |  |  | 41 |  | 2595.78
|  |  |  | НР и СП от ЗПМ (98,00% и 77,00%) |  |  | % |  | 175 | [7 empty] | 2.52 |  |  | 157 |  | 56.71
[7 empty] | чел-ч |  | 3.09 |  |  | 1,15*1,15 |  |  | 1 |  | 20
ЗТР
[17 empty] | 2637.43 |  |  |  |  | 25408.31
245 |  | 4.8-175-4 о.п.гл.6 п.11 о.п. п.2.2.т.1.2 |  | Затягивание проводов и кабелей в проложенные трубы и металлические рукава, провод первый одножильный или многожильный в общей оплетке, суммарное сечение до 35 мм2 |  |  | 100 м |  | 4.2
|  |  |  | ЗП | [6 empty] | 127 | 1,15*1,15 |  |  | 1 |  | 705.42 |  |  | 25.13 |  | 17727.24
|  |  |  | ЭМ | [6 empty] | 5.93 | 1,25*1,15 |  |  | 1 |  | 35.8 |  |  | 10.26 |  | 367.33
|  |  |  | в т.ч. ЗПМ | [6 empty] | 1.38 | 1,25*1,15 |  |  | 1 |  | (8,33) |  |  | 25.13 |  | (209,38)
|  |  |  | МР | [6 empty] | 16.1 | 1 |  |  | 1 |  | 67.62 |  |  | 5.98 |  | 404.37
|  | ТД "ТИНКО" |  | Кабель UTP Cabeus UTP-4P-Cat.5e-SOLID-GY (Ц=26.23/1,2/5,98*1,02 = 3,73 ) |  |  | м |  | 428.4 |  | 3.73 | 1 |  |  | 1 |  | 1597.93 |  |  | 5.98 |  | 9555.63
|  |  |  | НР от ЗП |  |  | % |  | 114 | [7 empty] | 804.18 |  |  | 77 |  | 13649.97
|  |  |  | СП от ЗП |  |  | % |  | 67 | [7 empty] | 472.63 |  |  | 41 |  | 7268.17
|  |  |  | НР и СП от ЗПМ (98,00% и 77,00%) |  |  | % |  | 175 | [7 empty] | 14.58 |  |  | 157 |  | 328.73
[7 empty] | чел-ч |  | 10.3 |  |  | 1,15*1,15 |  |  | 1 |  | 57
ЗТР
[17 empty] | 3698.16 |  |  |  |  | 49301.44
246 |  | 4.8-175-10 о.п.гл.6 п.11 о.п. п.2.2.т.1.2 |  | Затягивание проводов и кабелей в проложенные трубы и металлические рукава, провод каждый последующий одножильный или многожильный в общей оплетке, суммарное сечение до 35 мм2 |  |  | 100 м |  | 3.3
|  |  |  | ЗП | [6 empty] | 63.5 | 1,15*1,15 |  |  | 1 |  | 277.13 |  |  | 25.13 |  | 6964.27
|  |  |  | ЭМ | [6 empty] | 5.93 | 1,25*1,15 |  |  | 1 |  | 28.13 |  |  | 10.26 |  | 288.62
|  |  |  | в т.ч. ЗПМ | [6 empty] | 1.38 | 1,25*1,15 |  |  | 1 |  | (6,55) |  |  | 25.13 |  | (164,51)
|  |  |  | МР | [6 empty] | 15.54 | 1 |  |  | 1 |  | 51.28 |  |  | 5.98 |  | 306.67
|  | ТД "ТИНКО" |  | Кабель UTP Cabeus UTP-4P-Cat.5e-SOLID-GY (Ц=26.23/1,2/5,98*1,02 = 3,73 ) |  |  | м |  | 336.6 |  | 3.73 | 1 |  |  | 1 |  | 1255.52 |  |  | 5.98 |  | 7508
|  |  |  | НР от ЗП |  |  | % |  | 114 | [7 empty] | 315.93 |  |  | 77 |  | 5362.49
|  |  |  | СП от ЗП |  |  | % |  | 67 | [7 empty] | 185.68 |  |  | 41 |  | 2855.35
|  |  |  | НР и СП от ЗПМ (98,00% и 77,00%) |  |  | % |  | 175 | [7 empty] | 11.46 |  |  | 157 |  | 258.28
[7 empty] | чел-ч |  | 5.15 |  |  | 1,15*1,15 |  |  | 1 |  | 22
ЗТР
[17 empty] | 2125.13 |  |  |  |  | 23543.68
247 |  | 4.8-288-3 о.п.гл.6 п.11 о.п. п.2.2.т.1.2 |  | Трубы гофрированные поливинилхлоридные наружным диаметром 25 мм открыто по стенам и потолкам с установкой соединительных коробок |  |  | 100 м |  | 4.2
|  |  |  | ЗП | [6 empty] | 203.09 | 1,15*1,15 |  |  | 1 |  | 1128.06 |  |  | 25.13 |  | 28348.23
|  |  |  | ЭМ | [6 empty] | 43.19 | 1,25*1,15 |  |  | 1 |  | 260.76 |  |  | 9.47 |  | 2469.39
|  |  |  | в т.ч. ЗПМ | [6 empty] | 8.28 | 1,25*1,15 |  |  | 1 |  | (49,99) |  |  | 25.13 |  | (1 256,26)
|  |  |  | МР | [6 empty] | 290.65 | 1 |  |  | 1 |  | 1220.73 |  |  | 5.98 |  | 7299.97
|  | МПО "Электромонтаж" |  | Т0117. Труба 91925 гофрированная 25мм ПВХ (Dвнутр. 19мм) лёгкая, с зондом (ДКС Россия) (Ц=19.85/1,20/5,98*1,02 = 2.82 ) |  |  | м |  | 428.4 |  | 2.82 | 1 |  |  | 1 |  | 1208.09 |  |  | 5.98 |  | 7224.37
|  | МПО "Электромонтаж" |  | Г7036. Держатель 51325 с дюбелем и винтом для труб 25мм (ДКС) (Ц=22,38/1,2/5,98*1,02 = 3,18 ) |  |  | шт |  | 420 |  | 3.18 | 1 |  |  | 1 |  | 1335.6 |  |  | 5.98 |  | 7986.89
|  |  |  | НР от ЗП |  |  | % |  | 114 | [7 empty] | 1285.99 |  |  | 77 |  | 21828.14
|  |  |  | СП от ЗП |  |  | % |  | 67 | [7 empty] | 755.8 |  |  | 41 |  | 11622.77
|  |  |  | НР и СП от ЗПМ (98,00% и 77,00%) |  |  | % |  | 175 | [7 empty] | 87.48 |  |  | 157 |  | 1972.33
[7 empty] | чел-ч |  | 15.93 |  |  | 1,15*1,15 |  |  | 1 |  | 88
ЗТР
[17 empty] | 7282.51 |  |  |  |  | 88752.09
248 |  | ТСН 4.8-280-1 о.п. п.2.2.т.1.2 о.у. п.3.4.6 |  | Прокладка пластикового кабель-канала по кирпичному основанию |  |  | 100 м |  | 0.2
|  |  |  | ЗП | [6 empty] | 405.5 | 1,15*1,15 |  |  | 1 |  | 107.25 |  |  | 25.13 |  | 2695.31
|  |  |  | ЭМ | [6 empty] | 24.51 | 1,15*1,25 |  |  | 1 |  | 7.05 |  |  | 8.64 |  | 60.88
|  |  |  | в т.ч. ЗПМ | [6 empty] | 3.66 | 1,15*1,25 |  |  | 1 |  | (1,05) |  |  | 25.13 |  | (26,44)
|  |  |  | МР | [6 empty] | 1018.27 | 1 |  |  | 1 |  | 203.65 |  |  | 5.98 |  | 1217.85
|  | МПО "Электромонтаж" |  | Д0736. Короб LHD 40x20 (HD) 40х20мм 1 канал белый (Kopos Kolin) (Ц=98,95/1,2/5,98*1,02 = 14,06 ) |  |  | м |  | 20 |  | 14.06 | 1 |  |  | 1 |  | 281.2 |  |  | 5.98 |  | 1681.58
|  |  |  | НР от ЗП |  |  | % |  | 114 | [7 empty] | 122.27 |  |  | 77 |  | 2075.39
|  |  |  | СП от ЗП |  |  | % |  | 67 | [7 empty] | 71.86 |  |  | 41 |  | 1105.08
|  |  |  | НР и СП от ЗПМ (98,00% и 77,00%) |  |  | % |  | 175 | [7 empty] | 1.84 |  |  | 157 |  | 41.51
[7 empty] | чел-ч |  | 33.79 |  |  | 1,15*1,15 |  |  | 1 |  | 9
ЗТР
[17 empty] | 795.12 |  |  |  |  | 8877.6
249 |  | ТСН 4.8-280-1 о.п. п.2.2.т.1.2 о.у. п.3.4.6 |  | Прокладка пластикового кабель-канала по кирпичному основанию |  |  | 100 м |  | 0.2
|  |  |  | ЗП | [6 empty] | 405.5 | 1,15*1,15 |  |  | 1 |  | 107.25 |  |  | 25.13 |  | 2695.31
|  |  |  | ЭМ | [6 empty] | 24.51 | 1,15*1,25 |  |  | 1 |  | 7.05 |  |  | 8.64 |  | 60.88
|  |  |  | в т.ч. ЗПМ | [6 empty] | 3.66 | 1,15*1,25 |  |  | 1 |  | (1,05) |  |  | 25.13 |  | (26,44)
|  |  |  | МР | [6 empty] | 1018.27 | 1 |  |  | 1 |  | 203.65 |  |  | 5.98 |  | 1217.85
|  | МПО "Электромонтаж" |  | Д0700. Короб LH 15x10 (HD) 15х10мм 1 канал белый (Kopos Kolin) (Ц=36,64/1,2/5,98*1,02 = 5,21 ) |  |  | м |  | 20 |  | 5.21 | 1 |  |  | 1 |  | 104.2 |  |  | 5.98 |  | 623.12
|  |  |  | НР от ЗП |  |  | % |  | 114 | [7 empty] | 122.27 |  |  | 77 |  | 2075.39
|  |  |  | СП от ЗП |  |  | % |  | 67 | [7 empty] | 71.86 |  |  | 41 |  | 1105.08
|  |  |  | НР и СП от ЗПМ (98,00% и 77,00%) |  |  | % |  | 175 | [7 empty] | 1.84 |  |  | 157 |  | 41.51
[7 empty] | чел-ч |  | 33.79 |  |  | 1,15*1,15 |  |  | 1 |  | 9
ЗТР
[17 empty] | 618.12 |  |  |  |  | 7819.14
250 |  | 4.8-159-1 о.п. п.2.2.т.1.2 о.у. п.3.4.6 |  | Короба металлические, короба на конструкциях, кронштейнах, по фермам и колоннам, длина 2 м |  |  | 100 м |  | 0.15
|  |  |  | ЗП | [6 empty] | 406.89 | 1,15*1,15 |  |  | 1 |  | 80.72 |  |  | 25.13 |  | 2028.41
|  |  |  | ЭМ | [6 empty] | 1462.05 | 1,15*1,25 |  |  | 1 |  | 315.25 |  |  | 9.71 |  | 3061.12
|  |  |  | в т.ч. ЗПМ | [6 empty] | 298.63 | 1,15*1,25 |  |  | 1 |  | (64,39) |  |  | 25.13 |  | (1 618,17)
|  |  |  | МР | [6 empty] | 163.8 | 1 |  |  | 1 |  | 24.57 |  |  | 5.98 |  | 146.93
|  | МПО "Электромонтаж" |  | 35265 DKC лоток перфорированный 300х50 (Ц=723.63/1,2/5,98*1,02 = 102.86 ) |  |  | м |  | 10 |  | 102.86 | 1 |  |  | 1 |  | 1028.6 |  |  | 5.98 |  | 6151.03
|  | МПО "Электромонтаж" |  | DKC LL5040 лоток лестничный 300 (Ц=712.50/1,2/5,98*1,02 = 101.28 ) |  |  | м |  | 5 |  | 101.28 | 1 |  |  | 1 |  | 506.4 |  |  | 5.98 |  | 3028.27
|  |  |  | НР от ЗП |  |  | % |  | 114 | [7 empty] | 92.02 |  |  | 77 |  | 1561.88
|  |  |  | СП от ЗП |  |  | % |  | 67 | [7 empty] | 54.08 |  |  | 41 |  | 831.65
|  |  |  | НР и СП от ЗПМ (98,00% и 77,00%) |  |  | % |  | 175 | [7 empty] | 112.68 |  |  | 157 |  | 2540.53
[7 empty] | чел-ч |  | 33 |  |  | 1,15*1,15 |  |  | 1 |  | 7
ЗТР
[17 empty] | 2214.32 |  |  |  |  | 19349.82
251 |  | 4.8-160-1 о.п. п.2.2.т.1.2 о.у. п.3.4.6 |  | Профиль перфорированный монтажный длиной 2 м |  |  | 100 шт. |  | 0.05
|  |  |  | ЗП | [6 empty] | 114.3 | 1,15*1,15 |  |  | 1 |  | 7.56 |  |  | 25.13 |  | 189.93
|  |  |  | ЭМ | [6 empty] | 483.15 | 1,15*1,25 |  |  | 1 |  | 34.73 |  |  | 9.23 |  | 320.52
|  |  |  | в т.ч. ЗПМ | [6 empty] | 86.8 | 1,15*1,25 |  |  | 1 |  | (6,24) |  |  | 25.13 |  | (156,78)
|  |  |  | МР | [6 empty] | 826 | 1 |  |  | 1 |  | 41.3 |  |  | 5.98 |  | 246.97
|  | МПО "Электромонтаж" |  | М1966 BPL2930 Профиль для кабельных лотков DKC (Ц=479.62/1,2/5,98*1,02 = 68.17 ) |  |  | м |  | 5 |  | 68.17 | 1 |  |  | 1 |  | 340.85 |  |  | 5.98 |  | 2038.28
|  |  |  | НР от ЗП |  |  | % |  | 114 | [7 empty] | 8.62 |  |  | 77 |  | 146.25
|  |  |  | СП от ЗП |  |  | % |  | 67 | [7 empty] | 5.07 |  |  | 41 |  | 77.87
|  |  |  | НР и СП от ЗПМ (98,00% и 77,00%) |  |  | % |  | 175 | [7 empty] | 10.92 |  |  | 157 |  | 246.14
[7 empty] | чел-ч |  | 9.27 |  |  | 1,15*1,15 |  |  | 1 |  | 1
ЗТР
[17 empty] | 449.05 |  |  |  |  | 3265.96
252 |  | 6.69-24-7 о.п. прил.2.1 |  | Сверление сквозных отверстий в железобетонных потолках электроперфоратором, диаметр отверстия до 20 мм, глубина сверления 100 мм |  |  | 100 отверстий |  | 0.24
|  |  |  | ЗП | [6 empty] | 97.04 | 1.15 |  |  | 1 |  | 26.78 |  |  | 25.13 |  | 673.06
|  |  |  | ЭМ | [6 empty] | 13.8 | 1.15 |  |  | 1 |  | 3.81 |  |  | 4.06 |  | 15.46
|  |  |  | в т.ч. ЗПМ | [6 empty] | 0.78 | 1.15 |  |  | 1 |  | (0,22) |  |  | 25.13 |  | (5,41)
|  |  |  | МР | [6 empty] | 0 | 1 |  |  | 1 |  | 0 |  |  | 0 |  | 0
|  |  |  | НР от ЗП |  |  | % |  | 91 | [7 empty] | 24.37 |  |  | 73 |  | 491.33
|  |  |  | СП от ЗП |  |  | % |  | 70 | [7 empty] | 18.75 |  |  | 41 |  | 275.95
|  |  |  | НР и СП от ЗПМ (98,00% и 77,00%) |  |  | % |  | 175 | [7 empty] | 0.39 |  |  | 157 |  | 8.49
[7 empty] | чел-ч |  | 8.68 |  |  | 1.15 |  |  | 1 |  | 2
ЗТР
[17 empty] | 74.1 |  |  |  |  | 1464.29
253 |  | 3.9-44-2 о.п. прил.2.1 о.п.гл.6 п.11 |  | Постановка болтов высокопрочных (прим.) |  |  | 100 шт. болтов |  | 0.24
|  |  |  | ЗП | [6 empty] | 212.52 | 1,15*1,15 |  |  | 1 |  | 67.45 |  |  | 25.13 |  | 1695.12
|  |  |  | ЭМ | [6 empty] | 10.07 | 1,15*1,25 |  |  | 1 |  | 3.47 |  |  | 7.22 |  | 25.08
|  |  |  | в т.ч. ЗПМ | [6 empty] | 1.2 | 1,15*1,25 |  |  | 1 |  | (0,41) |  |  | 25.13 |  | (10,40)
|  |  |  | МР | [6 empty] | 260.06 | 1 |  |  | 1 |  | 62.41 |  |  | 6.95 |  | 433.78
|  | МПО "Электромонтаж" |  | шпилька резьбовая оцинкованная М8 L=2м (Ц=70/1,2/5,98*1,02 = 9,95 ) |  |  | шт. |  | 24 |  | 9.95 | 1 |  |  | 1 |  | 238.8 |  |  | 5.98 |  | 1428.02
|  | МПО "Электромонтаж" |  | цанга забивная М8 (Ц=14/1,2/5,98*1,02 = 1,99 ) |  |  | шт. |  | 24 |  | 1.99 | 1 |  |  | 1 |  | 47.76 |  |  | 5.98 |  | 285.6
|  | МПО "Электромонтаж" |  | гайка оцинкованная М8 (Ц=4/1,2/5,98*1,02 = 0,57 ) |  |  | шт. |  | 60 |  | 0.57 | 1 |  |  | 1 |  | 34.2 |  |  | 5.98 |  | 204.52
|  | МПО "Электромонтаж" |  | шайба оцинкованная М8 (Ц=2/1,2/5,98*1,02 = 0,31 ) |  |  | шт. |  | 60 |  | 0.28 | 1 |  |  | 1 |  | 16.8 |  |  | 5.98 |  | 100.46
|  |  |  | НР от ЗП |  |  | % |  | 85 | [7 empty] | 57.33 |  |  | 68 |  | 1152.68
|  |  |  | СП от ЗП |  |  | % |  | 70 | [7 empty] | 47.22 |  |  | 41 |  | 695
|  |  |  | НР и СП от ЗПМ (98,00% и 77,00%) |  |  | % |  | 175 | [7 empty] | 0.72 |  |  | 157 |  | 16.33
[7 empty] | чел-ч |  | 16.1 |  |  | 1,15*1,15 |  |  | 1 |  | 5
ЗТР
[17 empty] | 576.16 |  |  |  |  | 6036.59
254 |  | 4.8-83-4 о.п. п.2.2.т.1.2 о.у. п.3.4.6 |  | Конструкции металлические кабельные, стойка сборных кабельных конструкций (без полок), масса до 1,6 кг |  |  | 100 шт. |  | 0.1
|  |  |  | ЗП | [6 empty] | 304.55 | 1,15*1,15 |  |  | 1 |  | 40.28 |  |  | 25.13 |  | 1012.15
|  |  |  | ЭМ | [6 empty] | 855.92 | 1,15*1,25 |  |  | 1 |  | 123.04 |  |  | 7.07 |  | 869.88
|  |  |  | в т.ч. ЗПМ | [6 empty] | 58.19 | 1,15*1,25 |  |  | 1 |  | (8,36) |  |  | 25.13 |  | (210,21)
|  |  |  | МР | [6 empty] | 130.9 | 1 |  |  | 1 |  | 13.09 |  |  | 5.98 |  | 78.28
|  | ТД Тинко |  | DKC LP5000HDZL Крепление стеновое для лотка (кронштейн), цинк-ламельное (Ц=359,82/1,2/5,98*1,02 = 14,20 ) |  |  | шт. |  | 10 |  | 51.14 | 1 |  |  | 1 |  | 511.4 |  |  | 5.98 |  | 3058.17
|  | МПО "Электромонтаж" |  | DKC CM020612 Болт с шестигранной головкой М6х12 (Ц=4/1,2/5,98*1,02 = 0,57 ) |  |  | шт. |  | 20 |  | 0.57 | 1 |  |  | 1 |  | 11.4 |  |  | 5.98 |  | 68.17
|  | ТД "Тинко" |  | Гайка с насечкой М6 (CM100600) (Ц=2,93/1,2/5,98*1,02 = 0,42 ) |  |  | шт. |  | 20 |  | 0.42 | 1 |  |  | 1 |  | 8.4 |  |  | 5.98 |  | 50.23
|  |  |  | НР от ЗП |  |  | % |  | 114 | [7 empty] | 45.92 |  |  | 77 |  | 779.36
|  |  |  | СП от ЗП |  |  | % |  | 67 | [7 empty] | 26.99 |  |  | 41 |  | 414.98
|  |  |  | НР и СП от ЗПМ (98,00% и 77,00%) |  |  | % |  | 175 | [7 empty] | 14.63 |  |  | 157 |  | 330.03
[7 empty] | чел-ч |  | 24.7 |  |  | 1,15*1,15 |  |  | 1 |  | 3
ЗТР
[17 empty] | 795.15 |  |  |  |  | 6661.25
255 |  | 4.8-162-2 о.п. п.2.2.т.1.2 о.у. п.3.4.6 |  | Провода и кабели в коробах, провод, сечением до 35 мм2 |  |  | 100 м |  | 2.1
|  |  |  | ЗП | [6 empty] | 50.8 | 1,15*1,15 |  |  | 1 |  | 141.08 |  |  | 25.13 |  | 3545.45
|  |  |  | ЭМ | [6 empty] | 2.54 | 1,15*1,25 |  |  | 1 |  | 7.67 |  |  | 10.25 |  | 78.59
|  |  |  | в т.ч. ЗПМ | [6 empty] | 0.59 | 1,15*1,25 |  |  | 1 |  | (1,78) |  |  | 25.13 |  | (44,76)
|  |  |  | МР | [6 empty] | 4.2 | 1 |  |  | 1 |  | 8.82 |  |  | 5.98 |  | 52.74
|  | cablestar.ru |  | Кабель силовой ВВГнг(А)-FRLS-0,66 (180) 3* 2,5 (Ц=92/1,2/5,98*1,02 = 13,08 ) |  |  | м |  | 214.2 |  | 13.08 | 1 |  |  | 1 |  | 2801.74 |  |  | 5.98 |  | 16754.38
|  |  |  | НР от ЗП |  |  | % |  | 114 | [7 empty] | 160.83 |  |  | 77 |  | 2730
|  |  |  | СП от ЗП |  |  | % |  | 67 | [7 empty] | 94.52 |  |  | 41 |  | 1453.63
|  |  |  | НР и СП от ЗПМ (98,00% и 77,00%) |  |  | % |  | 175 | [7 empty] | 3.12 |  |  | 157 |  | 70.27
[7 empty] | чел-ч |  | 4.12 |  |  | 1,15*1,15 |  |  | 1 |  | 11
ЗТР
[17 empty] | 3217.78 |  |  |  |  | 24685.06
256 |  | 4.8-243-8 о.п.гл.6 п.11 о.п. п.2.2.т.1.2 |  | Розетка штепсельная неутопленного типа при открытой проводке |  |  | 100 шт. |  | 0.92
|  |  |  | ЗП | [6 empty] | 483.99 | 1,15*1,15 |  |  | 1 |  | 588.87 |  |  | 25.13 |  | 14798.32
|  |  |  | ЭМ | [6 empty] | 15.74 | 1,25*1,15 |  |  | 1 |  | 20.82 |  |  | 7.2 |  | 149.88
|  |  |  | в т.ч. ЗПМ | [6 empty] | 1.18 | 1,25*1,15 |  |  | 1 |  | (1,56) |  |  | 25.13 |  | (39,22)
|  |  |  | МР | [6 empty] | 26.88 | 1 |  |  | 1 |  | 24.73 |  |  | 5.98 |  | 147.88
|  | anlan.ru |  | 077434 Модуль розетки 4Х2К+З, 8М, безвинтовые зажимы, с суппортом и лицевой панелью, проходной (в короб с крышкой 65мм), Mosaic (Ц=2103.66/1,2/5,98*1,02 = 299.02 ) |  |  | шт |  | 2 |  | 299.02 | 1 |  |  | 1 |  | 598.04 |  |  | 5.98 |  | 3576.28
|  | anlan.ru |  | 077433 Модуль розетки 3Х2К+З, 6М, безвинтовые зажимы, с суппортом и лицевой панелью, проходной (в короб с крышкой 65мм), Mosaic (Ц=1737,91/1,2/5,98*1,02 = 247,03 ) |  |  | шт |  | 27 |  | 247.03 | 1 |  |  | 1 |  | 6669.81 |  |  | 5.98 |  | 39885.46
|  | anlan.ru |  | 077431 Модуль розетки 2К+З, безвинтовые зажимы, с суппортом и лицевой панелью, проходной (в короб с крышкой 65мм), Mosaic (Ц=735.09/1,2/5,98*1,02 = 104.49) |  |  | шт |  | 3 |  | 104.49 | 1 |  |  | 1 |  | 313.47 |  |  | 5.98 |  | 1874.55
|  |  |  | НР от ЗП |  |  | % |  | 114 | [7 empty] | 671.31 |  |  | 77 |  | 11394.71
|  |  |  | СП от ЗП |  |  | % |  | 67 | [7 empty] | 394.54 |  |  | 41 |  | 6067.31
|  |  |  | НР и СП от ЗПМ (98,00% и 77,00%) |  |  | % |  | 175 | [7 empty] | 2.73 |  |  | 157 |  | 61.58
[7 empty] | чел-ч |  | 37.23 |  |  | 1,15*1,15 |  |  | 1 |  | 45
ЗТР
[17 empty] | 9284.32 |  |  |  |  | 77955.97
Слаботочка
Интернет
257 |  | ТСН 4.8-243-8 о.п. п.2.2.т.1.2 о.у. п.3.4.6 |  | Розетка штепсельная неутопленного типа при открытой проводке |  |  | 100 шт. |  | 0.76
|  |  |  | ЗП | [6 empty] | 483.99 | 1,15*1,15 |  |  | 1 |  | 486.46 |  |  | 25.13 |  | 12224.7
|  |  |  | ЭМ | [6 empty] | 15.74 | 1,15*1,25 |  |  | 1 |  | 17.2 |  |  | 7.2 |  | 123.81
|  |  |  | в т.ч. ЗПМ | [6 empty] | 1.18 | 1,15*1,25 |  |  | 1 |  | (1,29) |  |  | 25.13 |  | (32,40)
|  |  |  | МР | [6 empty] | 26.88 | 1 |  |  | 1 |  | 20.43 |  |  | 5.98 |  | 122.16
|  | ТД "Тинко" |  | LEGRAND 078673 Модуль розетки компьютерной 2XRJ45, кат.5е, FTP, 2М, с рамкой и суппортом (в короб с крышкой 65мм), белая, Mosaic (Ц=1610,67/1,2/5,98*1,02 = 228,94 ) |  |  | шт |  | 38 |  | 228.94 | 1 |  |  | 1 |  | 8699.72 |  |  | 5.98 |  | 52024.33
|  |  |  | НР от ЗП |  |  | % |  | 114 | [7 empty] | 554.56 |  |  | 77 |  | 9413.02
|  |  |  | СП от ЗП |  |  | % |  | 67 | [7 empty] | 325.93 |  |  | 41 |  | 5012.13
|  |  |  | НР и СП от ЗПМ (98,00% и 77,00%) |  |  | % |  | 175 | [7 empty] | 2.26 |  |  | 157 |  | 50.87
[7 empty] | чел-ч |  | 37.23 |  |  | 1,15*1,15 |  |  | 1 |  | 37
ЗТР
[17 empty] | 10106.56 |  |  |  |  | 78971.02
258 |  | 4.8-175-2 о.п. п.2.2.т.1.2 о.у. п.3.4.6 |  | Затягивание проводов и кабелей в проложенные трубы и металлические рукава, провод первый одножильный или многожильный в общей оплетке, суммарное сечение до 6 мм2 |  |  | 100 м |  | 30.5
|  |  |  | ЗП | [6 empty] | 76.2 | 1,15*1,15 |  |  | 1 |  | 3073.62 |  |  | 25.13 |  | 77240.13
|  |  |  | ЭМ | [6 empty] | 1.69 | 1,15*1,25 |  |  | 1 |  | 74.1 |  |  | 10.22 |  | 757.26
|  |  |  | в т.ч. ЗПМ | [6 empty] | 0.39 | 1,15*1,25 |  |  | 1 |  | (17,10) |  |  | 25.13 |  | (429,70)
|  |  |  | МР | [6 empty] | 9.94 | 1 |  |  | 1 |  | 303.17 |  |  | 5.98 |  | 1812.96
|  | ТД "ТИНКО" |  | Кабель UTP Cabeus UTP-4P-Cat.5e-SOLID-GY (Ц=26.23/1,2/5,98*1,02 = 3,73 ) |  |  | м |  | 3111 |  | 3.73 | 1 |  |  | 1 |  | 11604.03 |  |  | 5.98 |  | 69392.1
|  |  |  | НР от ЗП |  |  | % |  | 114 | [7 empty] | 3503.93 |  |  | 77 |  | 59474.9
|  |  |  | СП от ЗП |  |  | % |  | 67 | [7 empty] | 2059.33 |  |  | 41 |  | 31668.45
|  |  |  | НР и СП от ЗПМ (98,00% и 77,00%) |  |  | % |  | 175 | [7 empty] | 29.93 |  |  | 157 |  | 674.63
[7 empty] | чел-ч |  | 6.18 |  |  | 1,15*1,15 |  |  | 1 |  | 249
ЗТР
[17 empty] | 20648.11 |  |  |  |  | 241020.43
259 |  | 4.8-288-1 о.п. п.2.2.т.1.2 о.у. п.3.4.6 |  | Трубы гофрированные поливинилхлоридные наружным диаметром 16 мм открыто по стенам и потолкам с установкой соединительных коробок |  |  | 100 м |  | 30.5
|  |  |  | ЗП | [6 empty] | 185.09 | 1,15*1,15 |  |  | 1 |  | 7465.84 |  |  | 25.13 |  | 187616.47
|  |  |  | ЭМ | [6 empty] | 32.74 | 1,15*1,25 |  |  | 1 |  | 1435.44 |  |  | 8.98 |  | 12890.29
|  |  |  | в т.ч. ЗПМ | [6 empty] | 5.46 | 1,15*1,25 |  |  | 1 |  | (239,39) |  |  | 25.13 |  | (6 015,79)
|  |  |  | МР | [6 empty] | 343.03 | 1 |  |  | 1 |  | 10462.42 |  |  | 5.98 |  | 62565.24
|  | МПО "Электромонтаж" |  | Стяжка нейлоновая неоткрывающаяся Hyperline GT-150IBC 150x3,6 100шт (Ц=250/1,2/5,98*1,02 = 35,54 ) |  |  | шт. |  | 12 |  | 35.54 | 1 |  |  | 1 |  | 426.48 |  |  | 5.98 |  | 2550.35
|  | МПО "Электромонтаж" |  | Лента изоляционная Temflex 1300 18ммх20м арт. XA-0038-5702-7 (Ц=140/1,2/5,98*1,02 = 19,90 ) |  |  | шт. |  | 20 |  | 19.9 | 1 |  |  | 1 |  | 398 |  |  | 5.98 |  | 2380.04
|  | МПО "Электромонтаж" |  | Т0115. Труба 91916 гофрированная 16мм ПВХ (Dвнутр. 11,5мм) лёгкая, с зондом (ДКС Россия) (Ц=10,16/1,20/5,98*1,02 = 1,44 ) |  |  | м |  | 3111 |  | 1.44 | 1 |  |  | 1 |  | 4479.84 |  |  | 5.98 |  | 26789.44
|  | МПО "Электромонтаж" |  | Г7034. Держатель 51316 с дюбелем и винтом для труб 16мм (ДКС) (Ц=18,39/1,2/5,98*1,02 = 2,61 ) |  |  | шт |  | 2013 |  | 2.61 | 1 |  |  | 1 |  | 5253.93 |  |  | 5.98 |  | 31418.5
|  |  |  | НР от ЗП |  |  | % |  | 114 | [7 empty] | 8511.06 |  |  | 77 |  | 144464.68
|  |  |  | СП от ЗП |  |  | % |  | 67 | [7 empty] | 5002.11 |  |  | 41 |  | 76922.75
|  |  |  | НР и СП от ЗПМ (98,00% и 77,00%) |  |  | % |  | 175 | [7 empty] | 418.93 |  |  | 157 |  | 9444.79
[7 empty] | чел-ч |  | 14.37 |  |  | 1,15*1,15 |  |  | 1 |  | 580
ЗТР
[17 empty] | 43854.05 |  |  |  |  | 557042.55
Кондиционер
260 |  | ТСН 4.37-4-1 о.п. п.2.2.т.1.2 о.п.гл.6 п.11 |  | Монтаж оборудования в помещении, масса оборудования 0.03 т |  |  | шт. |  | 1
|  |  |  | ЗП | [6 empty] | 295.92 | 1,15*1,15 |  |  | 1 |  | 391.35 |  |  | 25.13 |  | 9834.73
|  |  |  | ЭМ | [6 empty] | 352.66 | 1,15*1,25 |  |  | 1 |  | 506.95 |  |  | 8.59 |  | 4354.69
|  |  |  | в т.ч. ЗПМ | [6 empty] | 51.66 | 1,15*1,25 |  |  | 1 |  | (74,26) |  |  | 25.13 |  | (1 866,19)
|  |  |  | МР | [6 empty] | 54.74 | 1 |  |  | 1 |  | 54.74 |  |  | 5.98 |  | 327.35
|  | www.mitsubishi.ru |  | Кассетный кондиционер SLZ-M25FA в комплекте с ИК пультом (Ц=98090/1.2/4,77*1,03*1,012 = 17862,52 ) |  |  | шт |  | 1 |  | 17862.52 | 1 |  |  | 1 |  | 17862.52 |  |  | 4.77 |  | 85204.22
|  | mircli.ru |  | Монтажный комплект Sinbo для кондиционеров (Ц=3980/1,2/5,98*1,02 = 565,72 ) |  |  | шт |  | 1 |  | 565.72 | 1 |  |  | 1 |  | 565.72 |  |  | 5.98 |  | 3383.01
|  |  |  | НР от ЗП |  |  | % |  | 67 | [7 empty] | 262.2 |  |  | 68 |  | 6687.62
|  |  |  | СП от ЗП |  |  | % |  | 67 | [7 empty] | 262.2 |  |  | 41 |  | 4032.24
|  |  |  | НР и СП от ЗПМ (98,00% и 77,00%) |  |  | % |  | 175 | [7 empty] | 129.96 |  |  | 157 |  | 2929.92
[7 empty] | чел-ч |  | 24 |  |  | 1,15*1,15 |  |  | 1 |  | 32
ЗТР
[17 empty] | 20035.64 |  |  |  |  | 116753.78
|  |  |  | Итого по разделу | [12 empty] | 181420.61 |  |  |  |  | 1791720.17
Раздел 6. Детская школа
261 |  | 3.8-8-3 о.п.гл.6 п.23.6 |  | Установка металлических решеток приямков (ПРим. Демонтаж рольставней) |  |  | 1 т металлических изделий |  | 0.2
|  |  |  | ЗП | [6 empty] | 491.1 | 0.6 |  |  | 1 |  | 58.93 |  |  | 25.13 |  | 1480.96
|  |  |  | ЭМ | [6 empty] | 126.74 | 0.6 |  |  | 1 |  | 15.21 |  |  | 9.55 |  | 145.24
|  |  |  | в т.ч. ЗПМ | [6 empty] | 23.69 | 0.6 |  |  | 1 |  | (2,84) |  |  | 25.13 |  | (71,44)
|  |  |  | МР | [6 empty] | 468.45 | 0.6 |  |  | 1 |  | 56.21 |  |  | 6.96 |  | 391.25
|  |  |  | НР от ЗП |  |  | % |  | 91 | [7 empty] | 53.63 |  |  | 73 |  | 1081.1
|  |  |  | СП от ЗП |  |  | % |  | 70 | [7 empty] | 41.25 |  |  | 41 |  | 607.19
|  |  |  | НР и СП от ЗПМ (98,00% и 77,00%) |  |  | % |  | 175 | [7 empty] | 4.97 |  |  | 157 |  | 112.16
[7 empty] | чел-ч |  | 42.3 |  |  | 0.6 |  |  | 1 |  | 5
ЗТР
[17 empty] | 230.2 |  |  |  |  | 3817.9
262 |  | 3.10-89-2 о.п. прил.2.3 о.у. п.3.4.6 |  | Устройство перегородок из гипсокартонных листов (ГКЛ) с одинарным металлическим каркасом и обшивкой с двух сторон по два слоя с каждой по системе типа "КНАУФ" (С 112), с одним дверным проемом |  |  | 100 м2 перегородки за вычетом проемов |  | 0.105
|  |  |  | ЗП | [6 empty] | 1738.76 | 1,15*1,15 |  |  | 1 |  | 241.45 |  |  | 25.13 |  | 6067.6
|  |  |  | ЭМ | [6 empty] | 124.44 | 1,15*1,25 |  |  | 1 |  | 18.78 |  |  | 8.53 |  | 160.22
|  |  |  | в т.ч. ЗПМ | [6 empty] | 33.75 | 1,15*1,25 |  |  | 1 |  | (5,09) |  |  | 25.13 |  | (128,02)
|  |  |  | МР | [6 empty] | 2613.41 | 1 |  |  | 1 |  | 274.41 |  |  | 3.95 |  | 1083.91
|  | 1.1-1-3719 |  | Лента полимерная микропористая уплотнительная самоклеящаяся, типа "Дихтунгсбанд", ширина 50 мм, толщина 3,2 мм |  |  | м |  | 12.285 |  | 0.71 | 1 |  |  | 1 |  | 8.72 |  |  | 6.69 |  | 58.35
|  | 1.7-4-29 |  | Профили направляющих для монтажа гипсовых перегородок и подвесных потолков, стальные, оцинкованные, марка ПН, сечение 100х40х0,6 мм |  |  | м |  | 9.03 |  | 28.06 | 1 |  |  | 1 |  | 253.38 |  |  | 3.01 |  | 762.68
|  | 1.7-4-33 |  | Профили стоек для монтажа гипсовых перегородок и подвесных потолков, стальные, оцинкованные, марка ПС, сечение 100х50х0,6 мм |  |  | м |  | 26.67 |  | 25.67 | 1 |  |  | 1 |  | 684.62 |  |  | 3.55 |  | 2430.4
|  | Isolux.ru |  | Гипсокартонный лист Knauf влагостойкий 2500х1200х12,5 мм (Ц=367/1.2/2.5/1,2/5.98*1.02=17,39) |  |  | м2 |  | 47.145 |  | 17.39 | 1 |  |  | 1 |  | 819.85 |  |  | 5.98 |  | 4902.71
|  | 1.1-1-2586 |  | Плиты минераловатные теплоизоляционные для ненагружаемых конструкций, марка "Лайт Баттс", толщина от 50 до 170 мм |  |  | м3 |  | 1.082 |  | 480.08 | 1 |  |  | 1 |  | 519.45 |  |  | 4.2 |  | 2181.68
|  | 1.7-4-45 |  | Уголки из оцинкованной стали для крепления несущих элементов двери к полу и потолку, размеры 100х99х123х2,0 мм |  |  | шт. |  | 2 |  | 17.09 | 1 |  |  | 1 |  | 34.18 |  |  | 3.23 |  | 110.4
|  |  |  | НР от ЗП |  |  | % |  | 91 | [7 empty] | 219.72 |  |  | 73 |  | 4429.35
|  |  |  | СП от ЗП |  |  | % |  | 70 | [7 empty] | 169.02 |  |  | 41 |  | 2487.72
|  |  |  | НР и СП от ЗПМ (98,00% и 77,00%) |  |  | % |  | 175 | [7 empty] | 8.91 |  |  | 157 |  | 200.99
[7 empty] | чел-ч |  | 148.01 |  |  | 1,15*1,15 |  |  | 1 |  | 21
ЗТР
[17 empty] | 3252.49 |  |  |  |  | 24876.01
263 |  | 3.15-140-1 о.п.гл.6 п.11 о.п. прил.2.3 |  | Настенное покрытие стеклообоями с окраской поливинилацетатными красками за один раз с подготовкой |  |  | 100 м2 оклеиваемой поверхности |  | 0.21
|  |  |  | ЗП | [6 empty] | 1901.57 | 1,15*1,15 |  |  | 1 |  | 528.11 |  |  | 25.13 |  | 13271.49
|  |  |  | ЭМ | [6 empty] | 3.74 | 1,25*1,15 |  |  | 1 |  | 1.13 |  |  | 11.55 |  | 13.04
|  |  |  | в т.ч. ЗПМ | [6 empty] | 1.12 | 1,25*1,15 |  |  | 1 |  | (0,34) |  |  | 25.13 |  | (8,50)
|  |  |  | МР | [6 empty] | 953.15 | 1 |  |  | 1 |  | 200.16 |  |  | 2.79 |  | 558.45
|  | Isolux.ru |  | Краска для стен и потолков Dulux Professional Bindo 3 база BW глубокоматовая 9 л (Ц=4507/9/1,2/5.98*1.02=71,18) |  |  | л |  | 1.499 |  | 71.18 | 1 |  |  | 1 |  | 106.7 |  |  | 5.98 |  | 638.06
|  | 1.3-2-44 |  | Смеси сухие шпатлевочные для сухих помещений на органическом связующем (Ветонит KR) |  |  | кг |  | 25.2 |  | 9.1 | 1 |  |  | 1 |  | 229.32 |  |  | 2.02 |  | 463.23
|  | Isolux.ru |  | Стеклообои Wellton Optima WO130 Рогожка средняя (Ц=3350/25/1,20/5.98*1.02=19,05) |  |  | м2 |  | 23.52 |  | 19.05 | 1 |  |  | 1 |  | 448.06 |  |  | 5.98 |  | 2679.37
|  | Isolux.ru |  | Тонер Dufa D 230 (Ц=409/1,2/5.98*1.02=58,14) |  |  | шт |  | 1 |  | 58.14 | 1 |  |  | 1 |  | 58.14 |  |  | 5.98 |  | 347.68
|  |  |  | НР от ЗП |  |  | % |  | 100 | [7 empty] | 528.11 |  |  | 81 |  | 10749.91
|  |  |  | СП от ЗП |  |  | % |  | 64 | [7 empty] | 337.99 |  |  | 41 |  | 5441.31
|  |  |  | НР и СП от ЗПМ (98,00% и 77,00%) |  |  | % |  | 175 | [7 empty] | 0.6 |  |  | 157 |  | 13.35
[7 empty] | чел-ч |  | 157 |  |  | 1,15*1,15 |  |  | 1 |  | 44
ЗТР
[17 empty] | 2438.32 |  |  |  |  | 34175.89
264 |  | 3.15-140-3 о.п.гл.6 п.11 о.п. прил.2.3 |  | Добавляется на окраску поливинилацетатными красками стеклообоев на каждый последующий слой к поз. 15-140-1, 15-140-2 |  |  | 100 м2 окрашиваемой поверхности |  | 0.21
|  |  |  | ЗП | [6 empty] | 66.04 | 1,15*1,15 |  |  | 1 |  | 18.34 |  |  | 25.13 |  | 460.91
|  | Isolux.ru |  | Краска для стен и потолков Dulux Professional Bindo 3 база BW глубокоматовая 9 л (Ц=4507/9/1,2/5.98*1.02=71,18) |  |  | л |  | 1.499 |  | 71.18 | 1 |  |  | 1 |  | 106.7 |  |  | 5.98 |  | 638.06
|  |  |  | НР от ЗП |  |  | % |  | 100 | [7 empty] | 18.34 |  |  | 81 |  | 373.34
|  |  |  | СП от ЗП |  |  | % |  | 64 | [7 empty] | 11.74 |  |  | 41 |  | 188.97
|  |  |  | ЗТР |  |  | чел-ч |  | 5.49 |  |  | 1,15*1,15 |  |  | 1 |  | 2
[17 empty] | 155.12 |  |  |  |  | 1661.28
265 |  | 6.54-1-6 о.п. прил.2.1 |  | Разборка подвесных потолков из плит "Акмигран" ("ГРИЛЬЯТО") |  |  | 100 м2 |  | 0.072
|  |  |  | ЗП | [6 empty] | 663.35 | 1.15 |  |  | 1 |  | 54.93 |  |  | 25.13 |  | 1380.27
|  |  |  | ЭМ | [6 empty] | 2.5 | 1.15 |  |  | 1 |  | 0.21 |  |  | 15.9 |  | 3.29
|  |  |  | в т.ч. ЗПМ | [6 empty] | 1.31 | 1.15 |  |  | 1 |  | (0,11) |  |  | 25.13 |  | (2,73)
|  |  |  | МР | [6 empty] | 0 | 1 |  |  | 1 |  | 0 |  |  | 0 |  | 0
|  |  |  | НР от ЗП |  |  | % |  | 80 | [7 empty] | 43.94 |  |  | 68 |  | 938.58
|  |  |  | СП от ЗП |  |  | % |  | 55 | [7 empty] | 30.21 |  |  | 41 |  | 565.91
|  |  |  | НР и СП от ЗПМ (98,00% и 77,00%) |  |  | % |  | 175 | [7 empty] | 0.19 |  |  | 157 |  | 4.29
[7 empty] | чел-ч |  | 58.6 |  |  | 1.15 |  |  | 1 |  | 5
ЗТР
[17 empty] | 129.48 |  |  |  |  | 2892.34
266 |  | 3.15-29-1 о.п.гл.6 п.11 о.п. прил.2.3 |  | Устройство подвесных потолков из декоративно-акустических плит по готовому каркасу с установкой направляющих из алюминиевого профиля и деталей крепления (ПРИМ. Грильято) |  |  | 100 м2 |  | 0.072
|  |  |  | ЗП | [6 empty] | 2094.4 | 1,15*1,15 |  |  | 1 |  | 199.43 |  |  | 25.13 |  | 5011.64
|  |  |  | ЭМ | [6 empty] | 19.66 | 1,25*1,15 |  |  | 1 |  | 2.03 |  |  | 9.62 |  | 19.57
|  |  |  | в т.ч. ЗПМ | [6 empty] | 3.93 | 1,25*1,15 |  |  | 1 |  | (0,41) |  |  | 25.13 |  | (10,22)
|  |  |  | МР | [6 empty] | 51.82 | 1 |  |  | 1 |  | 3.73 |  |  | 4.23 |  | 15.78
|  | potolki.company |  | Потолок грильято металлик 100х100х40 мм (Ц=595/1,2/5,98*1,02 = 84,57 ) |  |  | м2 |  | 7.2 |  | 84.57 | 1 |  |  | 1 |  | 608.9 |  |  | 5.98 |  | 3641.25
|  |  |  | НР от ЗП |  |  | % |  | 100 | [7 empty] | 199.43 |  |  | 81 |  | 4059.43
|  |  |  | СП от ЗП |  |  | % |  | 64 | [7 empty] | 127.64 |  |  | 41 |  | 2054.77
|  |  |  | НР и СП от ЗПМ (98,00% и 77,00%) |  |  | % |  | 175 | [7 empty] | 0.72 |  |  | 157 |  | 16.05
[7 empty] | чел-ч |  | 176 |  |  | 1,15*1,15 |  |  | 1 |  | 17
ЗТР
[17 empty] | 1141.88 |  |  |  |  | 14818.49
267 |  | 3.11-29-3 о.п.гл.6 п.11 о.п. прил.2.3 |  | Устройство плинтусов поливинилхлоридных на винтах самонарезающих |  |  | 100 м плинтусов |  | 0.07
|  |  |  | ЗП | [6 empty] | 80.19 | 1,15*1,15 |  |  | 1 |  | 7.42 |  |  | 25.13 |  | 186.55
|  |  |  | ЭМ | [6 empty] | 6.66 | 1,25*1,15 |  |  | 1 |  | 0.67 |  |  | 11.35 |  | 7.61
|  |  |  | в т.ч. ЗПМ | [6 empty] | 0.74 | 1,25*1,15 |  |  | 1 |  | (0,07) |  |  | 25.13 |  | (1,87)
|  |  |  | МР | [6 empty] | 196.67 | 1 |  |  | 1 |  | 13.77 |  |  | 1.5 |  | 20.65
|  | isolux.ru |  | Плинтус ПВХ Ideal Комфорт К55 024 синий 2500х55х22 мм ( Ц=104/2,5/1,2/5,98*1,02 = 5.91 ) |  |  | м |  | 7.07 |  | 5.91 | 1 |  |  | 1 |  | 41.78 |  |  | 5.98 |  | 249.87
|  | isolux.ru |  | Соединитель для плинтуса ПВХ Ideal Комфорт К55-С 024 синий 1 штука ( Ц=16.34/1,2/5,98*1,02 = 2.32 ) |  |  | шт. |  | 4 |  | 2.32 | 1 |  |  | 1 |  | 9.28 |  |  | 5.98 |  | 55.49
|  | isolux.ru |  | Заглушка для плинтуса ПВХ Ideal Комфорт К55-С 024 синий (правая, левая) ( Ц=23/1,2/5,98*1,02 = 3,27 ) |  |  | шт. |  | 4 |  | 3.27 | 1 |  |  | 1 |  | 13.08 |  |  | 5.98 |  | 78.22
|  |  |  | НР от ЗП |  |  | % |  | 104 | [7 empty] | 7.72 |  |  | 85 |  | 158.57
|  |  |  | СП от ЗП |  |  | % |  | 70 | [7 empty] | 5.19 |  |  | 41 |  | 76.49
|  |  |  | НР и СП от ЗПМ (98,00% и 77,00%) |  |  | % |  | 175 | [7 empty] | 0.12 |  |  | 157 |  | 2.94
[7 empty] | чел-ч |  | 6.66 |  |  | 1,15*1,15 |  |  | 1 |  | 1
ЗТР
[17 empty] | 99.03 |  |  |  |  | 836.39
|  |  |  | Итого по разделу | [12 empty] | 7446.52 |  |  |  |  | 83078.3
Раздел 7. Помещение для хранения ТМЦ №1,2
268 |  | ТСН 6.57-2-8 о.п. прил.2.1 |  | Разборка цементных покрытий, толщина 30 мм |  |  | 100 м2 |  | 0.971
|  |  |  | ЗП | [6 empty] | 275.03 | 1.15 |  |  | 1 |  | 307.11 |  |  | 25.13 |  | 7717.73
|  |  |  | ЭМ | [6 empty] | 465.71 | 1.15 |  |  | 1 |  | 520.04 |  |  | 10.91 |  | 5673.58
|  |  |  | в т.ч. ЗПМ | [6 empty] | 139.05 | 1.15 |  |  | 1 |  | (155,27) |  |  | 25.13 |  | (3 901,94)
|  |  |  | МР | [6 empty] | 0 | 1 |  |  | 1 |  | 0 |  |  | 0 |  | 0
|  |  |  | НР от ЗП |  |  | % |  | 80 | [7 empty] | 245.69 |  |  | 68 |  | 5248.06
|  |  |  | СП от ЗП |  |  | % |  | 55 | [7 empty] | 168.91 |  |  | 41 |  | 3164.27
|  |  |  | НР и СП от ЗПМ (98,00% и 77,00%) |  |  | % |  | 175 | [7 empty] | 271.72 |  |  | 157 |  | 6126.05
[7 empty] | чел-ч |  | 24.6 |  |  | 1.15 |  |  | 1 |  | 27
|  |  |  | ЗТР |  |  | т |  | 6.6 | [12 empty] | 6.409
Масса мусора
[17 empty] | 1513.47 |  |  |  |  | 27929.69
269 |  | ТСН 6.57-2-16 Доп. дем. 50 мм о.п. прил.2.1 |  | Добавляется или исключается на каждые 5 мм изменения толщины покрытия к поз. 57-2-8 |  |  | 100 м2 |  | 0.971
|  |  |  | ЗП | [6 empty] | 33,54*10 | 1.15 |  |  | 1 |  | 374.52 |  |  | 25.13 |  | 9411.8
|  |  |  | НР от ЗП |  |  | % |  | 80 | [7 empty] | 299.62 |  |  | 68 |  | 6400.02
|  |  |  | СП от ЗП |  |  | % |  | 55 | [7 empty] | 205.99 |  |  | 41 |  | 3858.84
|  |  |  | ЗТР |  |  | чел-ч |  | 3*10 |  |  | 1.15 |  |  | 1 |  | 33
|  |  |  | Масса мусора |  |  | т |  | 1.1 | [12 empty] | 1.068
[17 empty] | 880.13 |  |  |  |  | 19670.66
270 |  | 3.11-4-5 о.п. прил.2.3 о.у. п.3.4.6 |  | Устройство первого слоя обмазочной гидроизоляции битумной мастикой толщиной 2 мм |  |  | 100 м2 изолируемой поверхности |  | 0.971
|  |  |  | ЗП | [6 empty] | 237.31 | 1,15*1,15 |  |  | 1 |  | 304.74 |  |  | 25.13 |  | 7658.14
|  |  |  | ЭМ | [6 empty] | 189.59 | 1,15*1,25 |  |  | 1 |  | 264.63 |  |  | 9.1 |  | 2408.15
|  |  |  | в т.ч. ЗПМ | [6 empty] | 32.8 | 1,15*1,25 |  |  | 1 |  | (45,78) |  |  | 25.13 |  | (1 150,52)
|  |  |  | МР | [6 empty] | 5970.27 | 1 |  |  | 1 |  | 5797.13 |  |  | 2.61 |  | 15130.51
|  |  |  | НР от ЗП |  |  | % |  | 104 | [7 empty] | 316.93 |  |  | 85 |  | 6509.42
|  |  |  | СП от ЗП |  |  | % |  | 70 | [7 empty] | 213.32 |  |  | 41 |  | 3139.84
|  |  |  | НР и СП от ЗПМ (98,00% и 77,00%) |  |  | % |  | 175 | [7 empty] | 80.12 |  |  | 157 |  | 1806.32
[7 empty] | чел-ч |  | 19 |  |  | 1,15*1,15 |  |  | 1 |  | 24
ЗТР
[17 empty] | 6976.87 |  |  |  |  | 36652.38
271 |  | ТСН 3.11-4-6 о.п. прил.2.3 о.у. п.3.4.6 |  | Добавляется на каждый последующий слой толщиной 1 мм к поз. 11-4-5 |  |  | 100 м2 |  | 0.971
|  |  |  | ЗП | [6 empty] | 70.56 | 1,15*1,15 |  |  | 1 |  | 90.61 |  |  | 25.13 |  | 2277.02
|  |  |  | ЭМ | [6 empty] | 118.46 | 1,15*1,25 |  |  | 1 |  | 165.35 |  |  | 8.56 |  | 1415.38
|  |  |  | в т.ч. ЗПМ | [6 empty] | 17.16 | 1,15*1,25 |  |  | 1 |  | (23,95) |  |  | 25.13 |  | (601,92)
|  |  |  | МР | [6 empty] | 2647.51 | 1 |  |  | 1 |  | 2570.73 |  |  | 2.44 |  | 6272.59
|  |  |  | НР от ЗП |  |  | % |  | 104 | [7 empty] | 94.23 |  |  | 85 |  | 1935.47
|  |  |  | СП от ЗП |  |  | % |  | 70 | [7 empty] | 63.43 |  |  | 41 |  | 933.58
|  |  |  | НР и СП от ЗПМ (98,00% и 77,00%) |  |  | % |  | 175 | [7 empty] | 41.91 |  |  | 157 |  | 945.01
[7 empty] | чел-ч |  | 6 |  |  | 1,15*1,15 |  |  | 1 |  | 8
ЗТР
[17 empty] | 3026.26 |  |  |  |  | 13779.05
272 |  | 3.11-10-9 о.п. прил.2.3 о.у. п.3.4.6 |  | Устройство монолитной пескобетонной подготовки с затиркой поверхности при толщине подготовки 80 мм из бетона марки 200 |  |  | 100 м2 стяжки |  | 0.971
|  |  |  | ЗП | [6 empty] | 685.71 | 1,15*1,15 |  |  | 1 |  | 880.55 |  |  | 25.13 |  | 22128.29
|  |  |  | ЭМ | [6 empty] | 2736.91 | 1,15*1,25 |  |  | 1 |  | 3820.21 |  |  | 9.66 |  | 36903.26
|  |  |  | в т.ч. ЗПМ | [6 empty] | 551.59 | 1,15*1,25 |  |  | 1 |  | (769,92) |  |  | 25.13 |  | (19 347,99)
|  |  |  | МР | [6 empty] | 4659.16 | 1 |  |  | 1 |  | 4524.04 |  |  | 7.98 |  | 36101.87
|  | 1.3-1-38 |  | Смеси бетонные, БСГ, тяжелого бетона на гранитном щебне, класс прочности В15 (М200); П3, фракция 5-20, F50-100, W0-2 |  |  | м3 |  | 7.923 |  | 704.89 | 1 |  |  | 1 |  | 5584.84 |  |  | 5.88 |  | 32838.88
|  |  |  | НР от ЗП |  |  | % |  | 104 | [7 empty] | 915.77 |  |  | 85 |  | 18809.05
|  |  |  | СП от ЗП |  |  | % |  | 70 | [7 empty] | 616.39 |  |  | 41 |  | 9072.6
|  |  |  | НР и СП от ЗПМ (98,00% и 77,00%) |  |  | % |  | 175 | [7 empty] | 1347.36 |  |  | 157 |  | 30376.34
[7 empty] | чел-ч |  | 57 |  |  | 1,15*1,15 |  |  | 1 |  | 73
ЗТР
[17 empty] | 17689.16 |  |  |  |  | 186230.29
273 |  | ТСН 3.11-10-11 о.п. прил.2.3 о.у. п.3.4.6 |  | Устройство самовыравнивающихся стяжек из специализированных сухих смесей толщиной 5 мм |  |  | 100 м2 |  | 0.971
|  |  |  | ЗП | [6 empty] | 391.47 | 1,15*1,15 |  |  | 1 |  | 502.71 |  |  | 25.13 |  | 12632.98
|  |  |  | ЭМ | [6 empty] | 64.75 | 1,15*1,25 |  |  | 1 |  | 90.38 |  |  | 7.99 |  | 722.13
|  |  |  | в т.ч. ЗПМ | [6 empty] | 10.71 | 1,15*1,25 |  |  | 1 |  | (14,95) |  |  | 25.13 |  | (375,67)
|  |  |  | МР | [6 empty] | 26.12 | 1 |  |  | 1 |  | 25.36 |  |  | 2.94 |  | 74.57
|  | flooring-systems.ru |  | Смесь самовыравнивающаяся Forbo Eurocol 976 Europlan Project 25 кг (Ц=1050/25/1,2/5,98*1.02= 5,97) |  |  | кг |  | 728.25 |  | 5.97 | 1 |  |  | 1 |  | 4347.65 |  |  | 5.98 |  | 25998.96
|  | flooring-systems.ru |  | Forbo 811 RENO FASER. Форбо 811. Стекловолокно. (250 г.) ( Ц=780/1,2/5,98*1,02 = 110,87 ) |  |  | шт. |  | 14 |  | 110.87 | 1 |  |  | 1 |  | 1552.18 |  |  | 5.98 |  | 9282.04
|  | 1.1-1-3257 |  | Грунтовка водно-дисперсионная высококонцентрированная глубокопроникающая универсальная |  |  | кг |  | 19.42 |  | 17.31 | 1 |  |  | 1 |  | 336.16 |  |  | 3.87 |  | 1300.94
|  |  |  | НР от ЗП |  |  | % |  | 104 | [7 empty] | 522.82 |  |  | 85 |  | 10738.03
|  |  |  | СП от ЗП |  |  | % |  | 70 | [7 empty] | 351.9 |  |  | 41 |  | 5179.52
|  |  |  | НР и СП от ЗПМ (98,00% и 77,00%) |  |  | % |  | 175 | [7 empty] | 26.16 |  |  | 157 |  | 589.8
[7 empty] | чел-ч |  | 33.02 |  |  | 1,15*1,15 |  |  | 1 |  | 42
ЗТР
[17 empty] | 7755.32 |  |  |  |  | 66518.97
274 |  | ТСН 3.11-10-12 До 5 мм о.п. прил.2.3 о.у. п.3.4.6 |  | Добавляется или исключается на каждый 1 мм изменения толщины стяжки к поз. 11-10-11 |  |  | 100 м2 |  | 0.971
|  |  |  | ЗП | [6 empty] | 44,07*5 | 1,15*1,15 |  |  | 1 |  | 282.96 |  |  | 25.13 |  | 7110.83
|  |  |  | ЭМ | [6 empty] | 8,86*5 | 1,15*1,25 |  |  | 1 |  | 61.83 |  |  | 8.65 |  | 534.87
|  |  |  | в т.ч. ЗПМ | [6 empty] | 1,78*5 | 1,15*1,25 |  |  | 1 |  | (12,42) |  |  | 25.13 |  | (312,18)
|  |  |  | МР | [6 empty] | 0,3*5 | 1 |  |  | 1 |  | 1.46 |  |  | 4.9 |  | 7.14
|  | flooring-systems.ru |  | Смесь самовыравнивающаяся Forbo Eurocol 976 Europlan Project 25 кг (Ц=1050/25/1,2/5,98*1.02= 5,97) |  |  | кг |  | 728.25 |  | 5.97 | 1 |  |  | 1 |  | 4347.65 |  |  | 5.98 |  | 25998.96
|  |  |  | НР от ЗП |  |  | % |  | 104 | [7 empty] | 294.28 |  |  | 85 |  | 6044.21
|  |  |  | СП от ЗП |  |  | % |  | 70 | [7 empty] | 198.07 |  |  | 41 |  | 2915.44
|  |  |  | НР и СП от ЗПМ (98,00% и 77,00%) |  |  | % |  | 175 | [7 empty] | 21.74 |  |  | 157 |  | 490.12
[7 empty] | чел-ч |  | 3,44*5 |  |  | 1,15*1,15 |  |  | 1 |  | 22
ЗТР
[17 empty] | 5207.99 |  |  |  |  | 43101.57
275 |  | ТСН 3.15-165-1 о.п. прил.2.3 о.у. п.3.4.6 |  | Обработка поверхностей стен грунтовкой глубокого проникновения внутри помещения |  |  | 100 м2 |  | 0.971
|  |  |  | ЗП | [6 empty] | 51.98 | 1,15*1,15 |  |  | 1 |  | 66.75 |  |  | 25.13 |  | 1677.43
|  |  |  | ЭМ | [6 empty] | 0.8 | 1,15*1,25 |  |  | 1 |  | 1.12 |  |  | 9.32 |  | 10.41
|  |  |  | в т.ч. ЗПМ | [6 empty] | 0.18 | 1,15*1,25 |  |  | 1 |  | (0,25) |  |  | 25.13 |  | (6,31)
|  |  |  | МР | [6 empty] | 0 | 1 |  |  | 1 |  | 0 |  |  | 0 |  | 0
|  | ostmarket.ru |  | Дисперсионная грунтовка Forbo 050 Europrimer Mix (10 кг) ( Ц=3765/10/1,2/5,98*1,02 = 53,52 ) |  |  | кг |  | 10.001 |  | 53.52 | 1 |  |  | 1 |  | 535.25 |  |  | 5.98 |  | 3200.82
|  |  |  | НР от ЗП |  |  | % |  | 100 | [7 empty] | 66.75 |  |  | 81 |  | 1358.72
|  |  |  | СП от ЗП |  |  | % |  | 64 | [7 empty] | 42.72 |  |  | 41 |  | 687.75
|  |  |  | НР и СП от ЗПМ (98,00% и 77,00%) |  |  | % |  | 175 | [7 empty] | 0.44 |  |  | 157 |  | 9.91
[7 empty] | чел-ч |  | 4.65 |  |  | 1,15*1,15 |  |  | 1 |  | 6
ЗТР
[17 empty] | 713.03 |  |  |  |  | 6945.04
276 |  | ТСН 3.11-42-1 о.п. прил.2.3 о.у. п.3.4.6 |  | Устройство покрытий из рулонного линолеума высокой износостойкости на клее со сваркой стыков |  |  | 100 м2 |  | 0.971
|  |  |  | ЗП | [6 empty] | 611.32 | 1,15*1,15 |  |  | 1 |  | 785.03 |  |  | 25.13 |  | 19727.68
|  |  |  | ЭМ | [6 empty] | 94.23 | 1,15*1,25 |  |  | 1 |  | 131.53 |  |  | 7.9 |  | 1039.07
|  |  |  | в т.ч. ЗПМ | [6 empty] | 14.19 | 1,15*1,25 |  |  | 1 |  | (19,81) |  |  | 25.13 |  | (497,74)
|  |  |  | МР | [6 empty] | 766.29 | 1 |  |  | 1 |  | 744.07 |  |  | 3.28 |  | 2440.54
|  | linoleum-sklad.ru |  | Линолеум коммерческий Horizon - Chori 7 2х20 м ( Ц=445/1,2/5,98*1,02 = 63.25 ) |  |  | м2 |  | 103.897 |  | 63.25 | 1 |  |  | 1 |  | 6571.49 |  |  | 5.98 |  | 39297.48
|  | isolux.ru |  | Клей Forbo 522 Eurosafe Star Tack 20 кг ( Ц=5800/20/1,2/5,98*1,02 = 41,22 ) |  |  | кг |  | 29.13 |  | 41.22 | 1 |  |  | 1 |  | 1200.74 |  |  | 5.98 |  | 7180.42
|  |  |  | НР от ЗП |  |  | % |  | 104 | [7 empty] | 816.43 |  |  | 85 |  | 16768.53
|  |  |  | СП от ЗП |  |  | % |  | 70 | [7 empty] | 549.52 |  |  | 41 |  | 8088.35
|  |  |  | НР и СП от ЗПМ (98,00% и 77,00%) |  |  | % |  | 175 | [7 empty] | 34.67 |  |  | 157 |  | 781.45
[7 empty] | чел-ч |  | 52.21 |  |  | 1,15*1,15 |  |  | 1 |  | 67
ЗТР
[17 empty] | 10833.48 |  |  |  |  | 95323.52
277 |  | 3.11-29-3 о.п.гл.6 п.11 о.п. прил.2.3 |  | Устройство плинтусов поливинилхлоридных на винтах самонарезающих |  |  | 100 м плинтусов |  | 0.4
|  |  |  | ЗП | [6 empty] | 80.19 | 1,15*1,15 |  |  | 1 |  | 42.42 |  |  | 25.13 |  | 1066.03
|  |  |  | ЭМ | [6 empty] | 6.66 | 1,25*1,15 |  |  | 1 |  | 3.83 |  |  | 11.35 |  | 43.46
|  |  |  | в т.ч. ЗПМ | [6 empty] | 0.74 | 1,25*1,15 |  |  | 1 |  | (0,43) |  |  | 25.13 |  | (10,69)
|  |  |  | МР | [6 empty] | 196.67 | 1 |  |  | 1 |  | 78.67 |  |  | 1.5 |  | 118
|  | isolux.ru |  | Плинтус ПВХ Ideal Комфорт К55 024 синий 2500х55х22 мм ( Ц=104/2,5/1,2/5,98*1,02 = 5.91 ) |  |  | м |  | 40.4 |  | 5.91 | 1 |  |  | 1 |  | 238.76 |  |  | 5.98 |  | 1427.81
|  | isolux.ru |  | Угол внутренний для плинтуса ПВХ Ideal Комфорт К55-В 024 синий 1 штука ( Ц=18.15/1,2/5,98*1,02 = 2.58 ) |  |  | шт. |  | 20 |  | 2.58 | 1 |  |  | 1 |  | 51.6 |  |  | 5.98 |  | 308.57
|  | isolux.ru |  | Угол наружный для плинтуса ПВХ Ideal Комфорт К55-Н 024 синий 1 штука ( Ц=18.15/1,2/5,98*1,02 = 2,58) |  |  | шт. |  | 10 |  | 2.58 | 1 |  |  | 1 |  | 25.8 |  |  | 5.98 |  | 154.28
|  | isolux.ru |  | Соединитель для плинтуса ПВХ Ideal Комфорт К55-С 024 синий 1 штука ( Ц=16.34/1,2/5,98*1,02 = 2.32 ) |  |  | шт. |  | 10 |  | 2.32 | 1 |  |  | 1 |  | 23.2 |  |  | 5.98 |  | 138.74
|  | isolux.ru |  | Заглушка для плинтуса ПВХ Ideal Комфорт К55-С 024 синий (правая, левая) ( Ц=23/1,2/5,98*1,02 = 3,27 ) |  |  | шт. |  | 20 |  | 3.27 | 1 |  |  | 1 |  | 65.4 |  |  | 5.98 |  | 391.09
|  |  |  | НР от ЗП |  |  | % |  | 104 | [7 empty] | 44.12 |  |  | 85 |  | 906.13
|  |  |  | СП от ЗП |  |  | % |  | 70 | [7 empty] | 29.69 |  |  | 41 |  | 437.07
|  |  |  | НР и СП от ЗПМ (98,00% и 77,00%) |  |  | % |  | 175 | [7 empty] | 0.75 |  |  | 157 |  | 16.78
[7 empty] | чел-ч |  | 6.66 |  |  | 1,15*1,15 |  |  | 1 |  | 4
ЗТР
[17 empty] | 604.24 |  |  |  |  | 5007.96
|  |  |  | Итого по подразделу | [12 empty] | 55199.95 |  |  |  |  | 501159.13
278 |  | 6.53-2-1 о.п. прил.2.1 |  | Разборка кладки стен из кирпича простых |  |  | 10 м3 кладки |  | 0.088
|  |  |  | ЗП | [6 empty] | 2134.72 | 1.15 |  |  | 1 |  | 216.03 |  |  | 25.13 |  | 5428.93
|  |  |  | ЭМ | [6 empty] | 1394.25 | 1.15 |  |  | 1 |  | 141.1 |  |  | 10.88 |  | 1535.15
|  |  |  | в т.ч. ЗПМ | [6 empty] | 408.93 | 1.15 |  |  | 1 |  | (41,38) |  |  | 25.13 |  | (1 039,97)
|  |  |  | МР | [6 empty] | 0 | 1 |  |  | 1 |  | 0 |  |  | 0 |  | 0
|  |  |  | НР от ЗП |  |  | % |  | 80 | [7 empty] | 172.82 |  |  | 68 |  | 3691.67
|  |  |  | СП от ЗП |  |  | % |  | 55 | [7 empty] | 118.82 |  |  | 41 |  | 2225.86
|  |  |  | НР и СП от ЗПМ (98,00% и 77,00%) |  |  | % |  | 175 | [7 empty] | 72.42 |  |  | 157 |  | 1632.75
[7 empty] | чел-ч |  | 212.41 |  |  | 1.15 |  |  | 1 |  | 21
|  |  |  | ЗТР |  |  | т |  | 20.61 | [12 empty] | 1.814
Масса мусора
[17 empty] | 721.19 |  |  |  |  | 14514.36
279 |  | 3.10-89-2 о.п. прил.2.3 о.у. п.3.4.6 |  | Устройство перегородок из гипсокартонных листов (ГКЛ) с одинарным металлическим каркасом и обшивкой с двух сторон по два слоя с каждой по системе типа "КНАУФ" (С 112), с одним дверным проемом |  |  | 100 м2 перегородки за вычетом проемов |  | 0.198
|  |  |  | ЗП | [6 empty] | 1738.76 | 1,15*1,15 |  |  | 1 |  | 455.3 |  |  | 25.13 |  | 11441.76
|  |  |  | ЭМ | [6 empty] | 124.44 | 1,15*1,25 |  |  | 1 |  | 35.42 |  |  | 8.53 |  | 302.12
|  |  |  | в т.ч. ЗПМ | [6 empty] | 33.75 | 1,15*1,25 |  |  | 1 |  | (9,61) |  |  | 25.13 |  | (241,40)
|  |  |  | МР | [6 empty] | 2613.41 | 1 |  |  | 1 |  | 517.46 |  |  | 3.95 |  | 2043.95
|  | 1.1-1-3719 |  | Лента полимерная микропористая уплотнительная самоклеящаяся, типа "Дихтунгсбанд", ширина 50 мм, толщина 3,2 мм |  |  | м |  | 23.166 |  | 0.71 | 1 |  |  | 1 |  | 16.45 |  |  | 6.69 |  | 110.04
|  | 1.7-4-29 |  | Профили направляющих для монтажа гипсовых перегородок и подвесных потолков, стальные, оцинкованные, марка ПН, сечение 100х40х0,6 мм |  |  | м |  | 17.028 |  | 28.06 | 1 |  |  | 1 |  | 477.81 |  |  | 3.01 |  | 1438.2
|  | 1.7-4-33 |  | Профили стоек для монтажа гипсовых перегородок и подвесных потолков, стальные, оцинкованные, марка ПС, сечение 100х50х0,6 мм |  |  | м |  | 50.292 |  | 25.67 | 1 |  |  | 1 |  | 1291 |  |  | 3.55 |  | 4583.03
|  | Isolux.ru |  | Гипсокартонный лист Knauf влагостойкий 2500х1200х12,5 мм (Ц=367/1.2/2.5/1,2/5.98*1.02=17,39) |  |  | м2 |  | 88.902 |  | 17.39 | 1 |  |  | 1 |  | 1546.01 |  |  | 5.98 |  | 9245.11
|  | 1.1-1-2586 |  | Плиты минераловатные теплоизоляционные для ненагружаемых конструкций, марка "Лайт Баттс", толщина от 50 до 170 мм |  |  | м3 |  | 2.039 |  | 480.08 | 1 |  |  | 1 |  | 978.88 |  |  | 4.2 |  | 4111.31
|  | 1.7-4-45 |  | Уголки из оцинкованной стали для крепления несущих элементов двери к полу и потолку, размеры 100х99х123х2,0 мм |  |  | шт. |  | 6 |  | 17.09 | 1 |  |  | 1 |  | 102.54 |  |  | 3.23 |  | 331.2
|  |  |  | НР от ЗП |  |  | % |  | 91 | [7 empty] | 414.32 |  |  | 73 |  | 8352.48
|  |  |  | СП от ЗП |  |  | % |  | 70 | [7 empty] | 318.71 |  |  | 41 |  | 4691.12
|  |  |  | НР и СП от ЗПМ (98,00% и 77,00%) |  |  | % |  | 175 | [7 empty] | 16.82 |  |  | 157 |  | 379
[7 empty] | чел-ч |  | 148.01 |  |  | 1,15*1,15 |  |  | 1 |  | 39
ЗТР
[17 empty] | 6170.72 |  |  |  |  | 47029.32
280 |  | ТСН 3.15-55-1 о.п. прил.2.3 о.у. п.3.4.6 |  | Сплошное выравнивание бетонных поверхностей (однослойная штукатурка) цементно-известковым раствором стен |  |  | 100 м2 |  | 1.434
|  |  |  | ЗП | [6 empty] | 413.66 | 1,15*1,15 |  |  | 1 |  | 784.49 |  |  | 25.13 |  | 19714.28
|  |  |  | ЭМ | [6 empty] | 16.38 | 1,15*1,25 |  |  | 1 |  | 33.77 |  |  | 10.33 |  | 348.8
|  |  |  | в т.ч. ЗПМ | [6 empty] | 3.87 | 1,15*1,25 |  |  | 1 |  | (7,98) |  |  | 25.13 |  | (200,48)
|  |  |  | МР | [6 empty] | 0.71 | 1 |  |  | 1 |  | 1.02 |  |  | 5.99 |  | 6.1
|  | 1.3-2-44 |  | Смеси сухие шпатлевочные для сухих помещений на органическом связующем (Ветонит KR) |  |  | кг |  | 286.8 |  | 9.1 | 1 |  |  | 1 |  | 2609.88 |  |  | 2.02 |  | 5271.96
|  |  |  | НР от ЗП |  |  | % |  | 100 | [7 empty] | 784.49 |  |  | 81 |  | 15968.57
|  |  |  | СП от ЗП |  |  | % |  | 64 | [7 empty] | 502.07 |  |  | 41 |  | 8082.85
|  |  |  | НР и СП от ЗПМ (98,00% и 77,00%) |  |  | % |  | 175 | [7 empty] | 13.97 |  |  | 157 |  | 314.75
[7 empty] | чел-ч |  | 37 |  |  | 1,15*1,15 |  |  | 1 |  | 70
ЗТР
[17 empty] | 4729.69 |  |  |  |  | 49707.31
281 |  | ТСН 6.61-35-1 о.п. прил.2.3 |  | Наклеивание сетки штукатурной стеклотканевой "Строби" |  |  | м2 |  | 143.4
|  |  |  | ЗП | [6 empty] | 2.35 | 1.15 |  |  | 1 |  | 387.54 |  |  | 25.13 |  | 9738.84
|  |  |  | МР | [6 empty] | 2.59 | 1 |  |  | 1 |  | 371.41 |  |  | 1.02 |  | 378.83
|  | Isolux.ru |  | Стеклохолст малярный Oscar Паутинка 50 г/м2 (Ц=1414/50/1,2/5.98*1.02=4.02) |  |  | м2 |  | 153.438 |  | 4.02 | 1 |  |  | 1 |  | 616.82 |  |  | 5.98 |  | 3688.59
|  |  |  | НР от ЗП |  |  | % |  | 100 | [7 empty] | 387.54 |  |  | 81 |  | 7888.46
|  |  |  | СП от ЗП |  |  | % |  | 64 | [7 empty] | 248.03 |  |  | 41 |  | 3992.92
|  |  |  | ЗТР |  |  | чел-ч |  | 0.21 |  |  | 1.15 |  |  | 1 |  | 35
[17 empty] | 2011.34 |  |  |  |  | 25687.64
282 |  | ТСН 3.15-96-3 о.п. прил.2.3 о.у. п.3.4.6 |  | Улучшенная окраска поливинилацетатными водоэмульсионными составами по штукатурке стен |  |  | 100 м2 |  | 1.434
|  |  |  | ЗП | [6 empty] | 458.64 | 1,15*1,15 |  |  | 1 |  | 869.79 |  |  | 25.13 |  | 21857.94
|  |  |  | ЭМ | [6 empty] | 29.03 | 1,15*1,25 |  |  | 1 |  | 59.84 |  |  | 10.33 |  | 618.16
|  |  |  | в т.ч. ЗПМ | [6 empty] | 6.86 | 1,15*1,25 |  |  | 1 |  | (14,14) |  |  | 25.13 |  | (355,36)
|  |  |  | МР | [6 empty] | 6.09 | 1 |  |  | 1 |  | 8.73 |  |  | 5.98 |  | 52.22
|  | 1.1-1-1480 |  | Шпатлевка клеевая |  |  | т |  | 0.073 |  | 3015.62 | 1 |  |  | 1 |  | 220.14 |  |  | 4.45 |  | 979.62
|  | Isolux.ru |  | Краска для стен и потолков Dulux Professional Bindo 3 база BW глубокоматовая 9 л (Ц=4507/9/1,2/5.98*1.02=71,18) |  |  | л |  | 20.478 |  | 71.18 | 1 |  |  | 1 |  | 1457.62 |  |  | 5.98 |  | 8716.59
|  |  |  | НР от ЗП |  |  | % |  | 100 | [7 empty] | 869.79 |  |  | 81 |  | 17704.93
|  |  |  | СП от ЗП |  |  | % |  | 64 | [7 empty] | 556.67 |  |  | 41 |  | 8961.76
|  |  |  | НР и СП от ЗПМ (98,00% и 77,00%) |  |  | % |  | 175 | [7 empty] | 24.75 |  |  | 157 |  | 557.92
[7 empty] | чел-ч |  | 39 |  |  | 1,15*1,15 |  |  | 1 |  | 74
ЗТР
[17 empty] | 4067.33 |  |  |  |  | 59449.14
|  |  |  | Итого по подразделу | [12 empty] | 17700.27 |  |  |  |  | 196387.77
283 |  | ТСН 3.9-74-2 о.п. прил.2.3 о.у. п.3.4.6 |  | Установка противопожарных металлических двупольных дверных блоков |  |  | 10 шт. |  | 0.2
|  |  |  | ЗП | [6 empty] | 1099.73 | 1,15*1,15 |  |  | 1 |  | 290.88 |  |  | 25.13 |  | 7309.78
|  |  |  | ЭМ | [6 empty] | 32.66 | 1,15*1,25 |  |  | 1 |  | 9.39 |  |  | 7.54 |  | 70.8
|  |  |  | в т.ч. ЗПМ | [6 empty] | 5.14 | 1,15*1,25 |  |  | 1 |  | (1,48) |  |  | 25.13 |  | (37,14)
|  |  |  | МР | [6 empty] | 3752.89 | 1 |  |  | 1 |  | 750.58 |  |  | 4.76 |  | 3572.75
|  | АО "НПО "ПУЛЬС" |  | Дверь противопожарная металлическая сплошная двупольная неравнопольная угловая коробка типа ДПМ-Пульс-02/60 (1400-2100) рабочая створка 900 мм., врезной замок Nemef, нажимные ручки (П- П черные), евроцилиндр с комплектом ключей, резиновый уплотнитель, порог45 мм. Дымогазонепроницаемое исполнение. ( Ц=(25306+1400+1000)/1,2/5,98 = 3860,93 ) |  |  | комплект |  | 2 |  | 3860.93 | 1 |  |  | 1 |  | 7721.86 |  |  | 5.98 |  | 46176.72
|  |  |  | НР от ЗП |  |  | % |  | 85 | [7 empty] | 247.25 |  |  | 68 |  | 4970.65
|  |  |  | СП от ЗП |  |  | % |  | 70 | [7 empty] | 203.62 |  |  | 41 |  | 2997.01
|  |  |  | НР и СП от ЗПМ (98,00% и 77,00%) |  |  | % |  | 175 | [7 empty] | 2.59 |  |  | 157 |  | 58.31
[7 empty] | чел-ч |  | 93.33 |  |  | 1,15*1,15 |  |  | 1 |  | 25
ЗТР
[17 empty] | 9226.17 |  |  |  |  | 65156.02
284 |  | 4.8-251-1 о.п. п.2.2.т.1.2 о.у. п.3.4.6 |  | Щитки осветительные, устанавливаемые в нише распорными дюбелями, масса щитка до 6 кг |  |  | 1 шт. |  | 1
|  |  |  | ЗП | [6 empty] | 26 | 1,15*1,15 |  |  | 1 |  | 34.39 |  |  | 25.13 |  | 864.1
|  |  |  | ЭМ | [6 empty] | 1.08 | 1,15*1,25 |  |  | 1 |  | 1.55 |  |  | 9.16 |  | 14.22
|  |  |  | в т.ч. ЗПМ | [6 empty] | 0.19 | 1,15*1,25 |  |  | 1 |  | (0,27) |  |  | 25.13 |  | (6,86)
|  |  |  | МР | [6 empty] | 31.22 | 1 |  |  | 1 |  | 31.22 |  |  | 5.98 |  | 186.7
|  | МПО "Электромонтаж" |  | Щиток учетно-распределительный в сборе ЩРУ-1Н-6 (Ц=5920/1,2/5,98*1,02 = 841,47 ) |  |  | шт. |  | 1 |  | 841.47 | 1 |  |  | 1 |  | 841.47 |  |  | 5.98 |  | 5031.99
|  |  |  | НР от ЗП |  |  | % |  | 114 | [7 empty] | 39.2 |  |  | 77 |  | 665.36
|  |  |  | СП от ЗП |  |  | % |  | 67 | [7 empty] | 23.04 |  |  | 41 |  | 354.28
|  |  |  | НР и СП от ЗПМ (98,00% и 77,00%) |  |  | % |  | 175 | [7 empty] | 0.47 |  |  | 157 |  | 10.77
[7 empty] | чел-ч |  | 2 |  |  | 1,15*1,15 |  |  | 1 |  | 3
ЗТР
[17 empty] | 971.34 |  |  |  |  | 7127.42
285 |  | 4.8-252-1 о.у. п.3.4.6 |  | Счетчик, устанавливаемый на готовом основании однофазный |  |  | 1 шт. |  | 1
|  |  |  | ЗП | [6 empty] | 4.03 | 1.15 |  |  | 1 |  | 4.63 |  |  | 25.13 |  | 116.46
|  |  |  | ЭМ | [6 empty] | 0.51 | 1.25 |  |  | 1 |  | 0.64 |  |  | 10.31 |  | 6.57
|  |  |  | в т.ч. ЗПМ | [6 empty] | 0.12 | 1.25 |  |  | 1 |  | (0,15) |  |  | 25.13 |  | (3,77)
|  |  |  | МР | [6 empty] | 0.21 | 1 |  |  | 1 |  | 0.21 |  |  | 6 |  | 1.26
|  | ООО "ЭлектроЛидер" 495 5071779 |  | Счетчик электроэнергии однофазный, однотарифный INCONEX Меркурий 201.22.5(60) А (Ц=3306.97/1,2/5,98*1,02 = 470.05 ) |  |  | шт. |  | 1 |  | 470.05 | 1 |  |  | 1 |  | 470.05 |  |  | 5.98 |  | 2810.9
|  |  |  | НР от ЗП |  |  | % |  | 114 | [7 empty] | 5.28 |  |  | 77 |  | 89.67
|  |  |  | СП от ЗП |  |  | % |  | 67 | [7 empty] | 3.1 |  |  | 41 |  | 47.75
|  |  |  | НР и СП от ЗПМ (98,00% и 77,00%) |  |  | % |  | 175 | [7 empty] | 0.26 |  |  | 157 |  | 5.92
[7 empty] | чел-ч |  | 0.31 |  |  | 1.15 |  |  | 1 |  | 0
ЗТР
[17 empty] | 484.17 |  |  |  |  | 3078.53
286 |  | 4.8-241-1 о.у. п.3.4.6 |  | Разводка по устройствам и подключение жил кабелей или проводов внешней сети к блокам зажимов и к зажимам аппаратов и приборов, установленных на устройствах, кабели и провода сечение до 10 мм2 |  |  | 100 жил |  | 0.12
|  |  |  | ЗП | [6 empty] | 200.85 | 1.15 |  |  | 1 |  | 27.72 |  |  | 25.13 |  | 696.54
|  |  |  | ЭМ | [6 empty] | 12.7 | 1.25 |  |  | 1 |  | 1.91 |  |  | 10.25 |  | 19.53
|  |  |  | в т.ч. ЗПМ | [6 empty] | 2.95 | 1.25 |  |  | 1 |  | (0,44) |  |  | 25.13 |  | (11,12)
|  |  |  | МР | [6 empty] | 63.7 | 1 |  |  | 1 |  | 7.64 |  |  | 5.98 |  | 45.71
|  |  |  | НР от ЗП |  |  | % |  | 114 | [7 empty] | 31.6 |  |  | 77 |  | 536.34
|  |  |  | СП от ЗП |  |  | % |  | 67 | [7 empty] | 18.57 |  |  | 41 |  | 285.58
|  |  |  | НР и СП от ЗПМ (98,00% и 77,00%) |  |  | % |  | 175 | [7 empty] | 0.77 |  |  | 157 |  | 17.46
[7 empty] | чел-ч |  | 15.45 |  |  | 1.15 |  |  | 1 |  | 2
ЗТР
[17 empty] | 88.21 |  |  |  |  | 1601.16
287 |  | 5.1-124-1 |  | Схема разводки с количеством панелей (шкафов, ячеек) до 2 |  |  | схема |  | 1
|  |  |  | ЗП | [6 empty] | 44.29 | 1 |  |  | 1 |  | 44.29 |  |  | 25.13 |  | 1113.01
|  |  |  | НР от ЗП |  |  | % |  | 75 | [7 empty] | 33.22 |  |  | 68 |  | 756.85
|  |  |  | СП от ЗП |  |  | % |  | 70 | [7 empty] | 31 |  |  | 41 |  | 456.33
|  |  |  | ЗТР |  |  | чел-ч |  | 3.6 |  |  | 1 |  |  | 1 |  | 4
[17 empty] | 108.51 |  |  |  |  | 2326.19
288 |  | 5.1-152-1 |  | Проверка наличия цепи между заземлителями и заземленными элементами |  |  | 1 точка |  | 13
|  |  |  | ЗП | [6 empty] | 2.37 | 1 |  |  | 1 |  | 30.81 |  |  | 25.13 |  | 774.26
|  |  |  | НР от ЗП |  |  | % |  | 75 | [7 empty] | 23.11 |  |  | 68 |  | 526.5
|  |  |  | СП от ЗП |  |  | % |  | 70 | [7 empty] | 21.57 |  |  | 41 |  | 317.45
|  |  |  | ЗТР |  |  | чел-ч |  | 0.15 |  |  | 1 |  |  | 1 |  | 2
[17 empty] | 75.49 |  |  |  |  | 1618.21
289 |  | 5.1-154-1 |  | Замер полного сопротивления цепи "фаза-нуль" |  |  | токоприемник |  | 13
|  |  |  | ЗП | [6 empty] | 15.83 | 1 |  |  | 1 |  | 205.79 |  |  | 25.13 |  | 5171.5
|  |  |  | НР от ЗП |  |  | % |  | 75 | [7 empty] | 154.34 |  |  | 68 |  | 3516.62
|  |  |  | СП от ЗП |  |  | % |  | 70 | [7 empty] | 144.05 |  |  | 41 |  | 2120.32
|  |  |  | ЗТР |  |  | чел-ч |  | 1 |  |  | 1 |  |  | 1 |  | 13
[17 empty] | 504.18 |  |  |  |  | 10808.44
290 |  | 5.1-162-1 |  | Измерение сопротивления изоляции мегаомметром кабельных и других линий напряжением до 1 кВ, предназначенных для передачи электроэнергии к распределительным устройствам, щитам, шкафам и коммутационным аппаратам |  |  | измерение |  | 39
|  |  |  | ЗП | [6 empty] | 5.7 | 1 |  |  | 1 |  | 222.3 |  |  | 25.13 |  | 5586.4
|  |  |  | НР от ЗП |  |  | % |  | 75 | [7 empty] | 166.73 |  |  | 68 |  | 3798.75
|  |  |  | СП от ЗП |  |  | % |  | 70 | [7 empty] | 155.61 |  |  | 41 |  | 2290.42
|  |  |  | ЗТР |  |  | чел-ч |  | 0.36 |  |  | 1 |  |  | 1 |  | 14
[17 empty] | 544.64 |  |  |  |  | 11675.57
291 |  | 4.8-288-1 о.п.гл.6 п.11 о.п. п.2.2.т.1.2 |  | Трубы гофрированные поливинилхлоридные наружным диаметром 16 мм открыто по стенам и потолкам с установкой соединительных коробок |  |  | 100 м |  | 0.35
|  |  |  | ЗП | [6 empty] | 185.09 | 1,15*1,15 |  |  | 1 |  | 85.67 |  |  | 25.13 |  | 2152.98
|  |  |  | ЭМ | [6 empty] | 32.74 | 1,25*1,15 |  |  | 1 |  | 16.47 |  |  | 8.98 |  | 147.92
|  |  |  | в т.ч. ЗПМ | [6 empty] | 5.46 | 1,25*1,15 |  |  | 1 |  | (2,75) |  |  | 25.13 |  | (69,03)
|  |  |  | МР | [6 empty] | 343.03 | 1 |  |  | 1 |  | 120.06 |  |  | 5.98 |  | 717.96
|  | МПО "Электромонтаж" |  | Т0115. Труба 91916 гофрированная 16мм ПВХ (Dвнутр. 11,5мм) лёгкая, с зондом (ДКС Россия) (Ц=10,16/1,20/5,98*1,02 = 1,44 ) |  |  | м |  | 35.7 |  | 1.44 | 1 |  |  | 1 |  | 51.41 |  |  | 5.98 |  | 307.42
|  | МПО "Электромонтаж" |  | Г7034. Держатель 51316 с дюбелем и винтом для труб 16мм (ДКС) (Ц=18,39/1,2/5,98*1,02 = 2,61 ) |  |  | шт |  | 35 |  | 2.61 | 1 |  |  | 1 |  | 91.35 |  |  | 5.98 |  | 546.27
|  |  |  | НР от ЗП |  |  | % |  | 114 | [7 empty] | 97.66 |  |  | 77 |  | 1657.79
|  |  |  | СП от ЗП |  |  | % |  | 67 | [7 empty] | 57.4 |  |  | 41 |  | 882.72
|  |  |  | НР и СП от ЗПМ (98,00% и 77,00%) |  |  | % |  | 175 | [7 empty] | 4.81 |  |  | 157 |  | 108.38
[7 empty] | чел-ч |  | 14.37 |  |  | 1,15*1,15 |  |  | 1 |  | 7
ЗТР
[17 empty] | 524.83 |  |  |  |  | 6521.44
292 |  | 4.8-175-3 о.п.гл.6 п.11 о.п. п.2.2.т.1.2 |  | Затягивание проводов и кабелей в проложенные трубы и металлические рукава, провод первый одножильный или многожильный в общей оплетке, суммарное сечение: до 16 мм2 |  |  | 100 м |  | 0.35
|  |  |  | ЗП | [6 empty] | 88.9 | 1,15*1,15 |  |  | 1 |  | 41.15 |  |  | 25.13 |  | 1034.09
|  |  |  | ЭМ | [6 empty] | 3.39 | 1,25*1,15 |  |  | 1 |  | 1.71 |  |  | 10.27 |  | 17.52
|  |  |  | в т.ч. ЗПМ | [6 empty] | 0.79 | 1,25*1,15 |  |  | 1 |  | (0,40) |  |  | 25.13 |  | (9,99)
|  |  |  | МР | [6 empty] | 15.19 | 1 |  |  | 1 |  | 5.32 |  |  | 5.98 |  | 31.79
|  | cablestar.ru |  | Кабель силовой ВВГнг(А)-FRLS-0,66 (180) 3* 2,5 (Ц=92/1,2/5,98*1,02 = 13,08 ) |  |  | м |  | 35.7 |  | 13.08 | 1 |  |  | 1 |  | 466.96 |  |  | 5.98 |  | 2792.4
|  |  |  | НР от ЗП |  |  | % |  | 114 | [7 empty] | 46.91 |  |  | 77 |  | 796.25
|  |  |  | СП от ЗП |  |  | % |  | 67 | [7 empty] | 27.57 |  |  | 41 |  | 423.98
|  |  |  | НР и СП от ЗПМ (98,00% и 77,00%) |  |  | % |  | 175 | [7 empty] | 0.7 |  |  | 157 |  | 15.68
[7 empty] | чел-ч |  | 7.21 |  |  | 1,15*1,15 |  |  | 1 |  | 3
ЗТР
[17 empty] | 590.32 |  |  |  |  | 5111.71
293 |  | 4.8-243-1 о.п.гл.6 п.11 о.п. п.2.2.т.1.2 |  | Выключатель одноклавишный неутопленного типа при открытой проводке |  |  | 100 шт. |  | 0.02
|  |  |  | ЗП | [6 empty] | 443.3 | 1,15*1,15 |  |  | 1 |  | 11.73 |  |  | 25.13 |  | 294.66
|  |  |  | ЭМ | [6 empty] | 15.57 | 1,25*1,15 |  |  | 1 |  | 0.45 |  |  | 7.17 |  | 3.21
|  |  |  | в т.ч. ЗПМ | [6 empty] | 1.14 | 1,25*1,15 |  |  | 1 |  | (0,03) |  |  | 25.13 |  | (0,82)
|  |  |  | МР | [6 empty] | 26.25 | 1 |  |  | 1 |  | 0.53 |  |  | 5.98 |  | 3.14
|  | anlan.ru |  | 055439 Коробка накладная 82х82, глубина 40 мм (Ц=337.74/1,2/5,98*1,02 = 48.01 ) |  |  | шт |  | 2 |  | 48.01 | 1 |  |  | 1 |  | 96.02 |  |  | 5.98 |  | 574.2
|  | anlan.ru |  | 080251 Суппорт М45 для крепления на винтах, 2М, Mosaic (Ц=70.72/1,2/5,98*1,02 = 51,68 ) |  |  | шт |  | 2 |  | 10.05 | 1 |  |  | 1 |  | 20.1 |  |  | 5.98 |  | 120.2
|  | anlan.ru |  | 077010 Выключатель 2-х позиционный, 2М, белый, Mosaic (Ц=365.37/1,2/5,98*1,02 = 51.93 ) |  |  | шт |  | 2 |  | 51.93 | 1 |  |  | 1 |  | 103.86 |  |  | 5.98 |  | 621.08
|  | anlan.ru |  | 078802 Декоративная рамка M45, 2М, белая, Mosaic (Ц=85.81/1,2/5,98*1,02 = 12.20) |  |  | шт |  | 2 |  | 12.2 | 1 |  |  | 1 |  | 24.4 |  |  | 5.98 |  | 145.91
|  |  |  | НР от ЗП |  |  | % |  | 114 | [7 empty] | 13.37 |  |  | 77 |  | 226.89
|  |  |  | СП от ЗП |  |  | % |  | 67 | [7 empty] | 7.86 |  |  | 41 |  | 120.81
|  |  |  | НР и СП от ЗПМ (98,00% и 77,00%) |  |  | % |  | 175 | [7 empty] | 0.05 |  |  | 157 |  | 1.29
[7 empty] | чел-ч |  | 34.1 |  |  | 1,15*1,15 |  |  | 1 |  | 1
ЗТР
[17 empty] | 278.37 |  |  |  |  | 2111.39
294 |  | 4.8-246-17 о.п.гл.6 п.11 о.п. п.2.2.т.1.2 |  | Светильники с люминесцентными лампами, светильник в подвесных потолках, устанавливаемый на закладных деталях, с количеством ламп до 4 |  |  | 100 шт. |  | 0.11
|  |  |  | ЗП | [6 empty] | 1853.8 | 1,15*1,15 |  |  | 1 |  | 269.68 |  |  | 25.13 |  | 6777.1
|  |  |  | ЭМ | [6 empty] | 114.29 | 1,25*1,15 |  |  | 1 |  | 18.07 |  |  | 10.25 |  | 185.24
|  |  |  | в т.ч. ЗПМ | [6 empty] | 26.54 | 1,25*1,15 |  |  | 1 |  | (4,20) |  |  | 25.13 |  | (105,46)
|  |  |  | МР | [6 empty] | 269.55 | 1 |  |  | 1 |  | 29.65 |  |  | 5.98 |  | 177.31
|  | vsesvetodiody.ru |  | Светильник Айсберг 40W-5000LM ip65 на подвесах (Ц=2090/1,2/5,98*1,02 = 297,07 ) |  |  | шт |  | 11 |  | 297.07 | 1 |  |  | 1 |  | 3267.77 |  |  | 5.98 |  | 19541.26
|  | inteks-elektro.ru |  | Система подвеса для светильников ЭРА LLED-А-SUSPENSION (Ц=187/1,2/5,98*1,02 = 26,58 ) |  |  | шт |  | 11 |  | 26.58 | 1 |  |  | 1 |  | 292.38 |  |  | 5.98 |  | 1748.43
|  |  |  | НР от ЗП |  |  | % |  | 114 | [7 empty] | 307.44 |  |  | 77 |  | 5218.37
|  |  |  | СП от ЗП |  |  | % |  | 67 | [7 empty] | 180.69 |  |  | 41 |  | 2778.61
|  |  |  | НР и СП от ЗПМ (98,00% и 77,00%) |  |  | % |  | 175 | [7 empty] | 7.35 |  |  | 157 |  | 165.57
[7 empty] | чел-ч |  | 142.6 |  |  | 1,15*1,15 |  |  | 1 |  | 21
ЗТР
[17 empty] | 4373.03 |  |  |  |  | 36591.89
295 |  | 4.8-175-2 о.п.гл.6 п.11 о.п. п.2.2.т.1.2 |  | Затягивание проводов и кабелей в проложенные трубы и металлические рукава, провод первый одножильный или многожильный в общей оплетке, суммарное сечение до 6 мм2 |  |  | 100 м |  | 0.85
|  |  |  | ЗП | [6 empty] | 76.2 | 1,15*1,15 |  |  | 1 |  | 85.66 |  |  | 25.13 |  | 2152.59
|  |  |  | ЭМ | [6 empty] | 1.69 | 1,25*1,15 |  |  | 1 |  | 2.06 |  |  | 10.22 |  | 21.1
|  |  |  | в т.ч. ЗПМ | [6 empty] | 0.39 | 1,25*1,15 |  |  | 1 |  | (0,48) |  |  | 25.13 |  | (11,98)
|  |  |  | МР | [6 empty] | 9.94 | 1 |  |  | 1 |  | 8.45 |  |  | 5.98 |  | 50.53
|  | МПО "Электромонтаж" |  | П0950. Кабель силовой ВВГнг(А) 3х1,5ок (N,PE)-0,66 ГОСТ (Энергокабель Электроугли) (Ц=86,94/1.20/5.98*1.02 = 12,36 ) |  |  | м |  | 86.7 |  | 12.36 | 1 |  |  | 1 |  | 1071.61 |  |  | 5.98 |  | 6408.24
|  |  |  | НР от ЗП |  |  | % |  | 114 | [7 empty] | 97.65 |  |  | 77 |  | 1657.49
|  |  |  | СП от ЗП |  |  | % |  | 67 | [7 empty] | 57.39 |  |  | 41 |  | 882.56
|  |  |  | НР и СП от ЗПМ (98,00% и 77,00%) |  |  | % |  | 175 | [7 empty] | 0.84 |  |  | 157 |  | 18.81
[7 empty] | чел-ч |  | 6.18 |  |  | 1,15*1,15 |  |  | 1 |  | 7
ЗТР
[17 empty] | 1323.66 |  |  |  |  | 11191.32
296 |  | 4.8-288-1 о.п.гл.6 п.11 о.п. п.2.2.т.1.2 |  | Трубы гофрированные поливинилхлоридные наружным диаметром 16 мм открыто по стенам и потолкам с установкой соединительных коробок |  |  | 100 м |  | 0.85
|  |  |  | ЗП | [6 empty] | 185.09 | 1,15*1,15 |  |  | 1 |  | 208.06 |  |  | 25.13 |  | 5228.66
|  |  |  | ЭМ | [6 empty] | 32.74 | 1,25*1,15 |  |  | 1 |  | 40 |  |  | 8.98 |  | 359.24
|  |  |  | в т.ч. ЗПМ | [6 empty] | 5.46 | 1,25*1,15 |  |  | 1 |  | (6,67) |  |  | 25.13 |  | (167,65)
|  |  |  | МР | [6 empty] | 343.03 | 1 |  |  | 1 |  | 291.58 |  |  | 5.98 |  | 1743.62
|  | МПО "Электромонтаж" |  | Т0115. Труба 91916 гофрированная 16мм ПВХ (Dвнутр. 11,5мм) лёгкая, с зондом (ДКС Россия) (Ц=10,16/1,20/5,98*1,02 = 1,44 ) |  |  | м |  | 86.7 |  | 1.44 | 1 |  |  | 1 |  | 124.85 |  |  | 5.98 |  | 746.59
|  | МПО "Электромонтаж" |  | Г7034. Держатель 51316 с дюбелем и винтом для труб 16мм (ДКС) (Ц=18,39/1,2/5,98*1,02 = 2,61 ) |  |  | шт |  | 85 |  | 2.61 | 1 |  |  | 1 |  | 221.85 |  |  | 5.98 |  | 1326.66
|  |  |  | НР от ЗП |  |  | % |  | 114 | [7 empty] | 237.19 |  |  | 77 |  | 4026.07
|  |  |  | СП от ЗП |  |  | % |  | 67 | [7 empty] | 139.4 |  |  | 41 |  | 2143.75
|  |  |  | НР и СП от ЗПМ (98,00% и 77,00%) |  |  | % |  | 175 | [7 empty] | 11.67 |  |  | 157 |  | 263.21
[7 empty] | чел-ч |  | 14.37 |  |  | 1,15*1,15 |  |  | 1 |  | 16
ЗТР
[17 empty] | 1274.6 |  |  |  |  | 15837.8
|  |  |  | Итого по разделу | [12 empty] | 93267.74 |  |  |  |  | 878303.99
Раздел 8. Помещение для хранения ТМЦ №3
297 |  | ТСН 6.57-2-8 о.п. прил.2.1 |  | Разборка цементных покрытий, толщина 30 мм |  |  | 100 м2 |  | 1.403
|  |  |  | ЗП | [6 empty] | 275.03 | 1.15 |  |  | 1 |  | 443.75 |  |  | 25.13 |  | 11151.37
|  |  |  | ЭМ | [6 empty] | 465.71 | 1.15 |  |  | 1 |  | 751.4 |  |  | 10.91 |  | 8197.77
|  |  |  | в т.ч. ЗПМ | [6 empty] | 139.05 | 1.15 |  |  | 1 |  | (224,35) |  |  | 25.13 |  | (5 637,92)
|  |  |  | МР | [6 empty] | 0 | 1 |  |  | 1 |  | 0 |  |  | 0 |  | 0
|  |  |  | НР от ЗП |  |  | % |  | 80 | [7 empty] | 355 |  |  | 68 |  | 7582.93
|  |  |  | СП от ЗП |  |  | % |  | 55 | [7 empty] | 244.06 |  |  | 41 |  | 4572.06
|  |  |  | НР и СП от ЗПМ (98,00% и 77,00%) |  |  | % |  | 175 | [7 empty] | 392.61 |  |  | 157 |  | 8851.53
[7 empty] | чел-ч |  | 24.6 |  |  | 1.15 |  |  | 1 |  | 40
|  |  |  | ЗТР |  |  | т |  | 6.6 | [12 empty] | 9.26
Масса мусора
[17 empty] | 2186.82 |  |  |  |  | 40355.66
298 |  | ТСН 6.57-2-16 Доп. дем. 50 мм о.п. прил.2.1 |  | Добавляется или исключается на каждые 5 мм изменения толщины покрытия к поз. 57-2-8 |  |  | 100 м2 |  | 1.403
|  |  |  | ЗП | [6 empty] | 33,54*10 | 1.15 |  |  | 1 |  | 541.15 |  |  | 25.13 |  | 13599.13
|  |  |  | НР от ЗП |  |  | % |  | 80 | [7 empty] | 432.92 |  |  | 68 |  | 9247.41
|  |  |  | СП от ЗП |  |  | % |  | 55 | [7 empty] | 297.63 |  |  | 41 |  | 5575.64
|  |  |  | ЗТР |  |  | чел-ч |  | 3*10 |  |  | 1.15 |  |  | 1 |  | 48
|  |  |  | Масса мусора |  |  | т |  | 1.1 | [12 empty] | 1.543
[17 empty] | 1271.7 |  |  |  |  | 28422.18
299 |  | 3.11-4-5 о.п. прил.2.3 о.у. п.3.4.6 |  | Устройство первого слоя обмазочной гидроизоляции битумной мастикой толщиной 2 мм |  |  | 100 м2 изолируемой поверхности |  | 1.403
|  |  |  | ЗП | [6 empty] | 237.31 | 1,15*1,15 |  |  | 1 |  | 440.32 |  |  | 25.13 |  | 11065.27
|  |  |  | ЭМ | [6 empty] | 189.59 | 1,15*1,25 |  |  | 1 |  | 382.37 |  |  | 9.1 |  | 3479.54
|  |  |  | в т.ч. ЗПМ | [6 empty] | 32.8 | 1,15*1,25 |  |  | 1 |  | (66,15) |  |  | 25.13 |  | (1 662,39)
|  |  |  | МР | [6 empty] | 5970.27 | 1 |  |  | 1 |  | 8376.29 |  |  | 2.61 |  | 21862.11
|  |  |  | НР от ЗП |  |  | % |  | 104 | [7 empty] | 457.93 |  |  | 85 |  | 9405.48
|  |  |  | СП от ЗП |  |  | % |  | 70 | [7 empty] | 308.22 |  |  | 41 |  | 4536.76
|  |  |  | НР и СП от ЗПМ (98,00% и 77,00%) |  |  | % |  | 175 | [7 empty] | 115.76 |  |  | 157 |  | 2609.95
[7 empty] | чел-ч |  | 19 |  |  | 1,15*1,15 |  |  | 1 |  | 35
ЗТР
[17 empty] | 10080.89 |  |  |  |  | 52959.11
300 |  | ТСН 3.11-4-6 о.п. прил.2.3 о.у. п.3.4.6 |  | Добавляется на каждый последующий слой толщиной 1 мм к поз. 11-4-5 |  |  | 100 м2 |  | 1.403
|  |  |  | ЗП | [6 empty] | 70.56 | 1,15*1,15 |  |  | 1 |  | 130.92 |  |  | 25.13 |  | 3290.06
|  |  |  | ЭМ | [6 empty] | 118.46 | 1,15*1,25 |  |  | 1 |  | 238.91 |  |  | 8.56 |  | 2045.08
|  |  |  | в т.ч. ЗПМ | [6 empty] | 17.16 | 1,15*1,25 |  |  | 1 |  | (34,61) |  |  | 25.13 |  | (869,71)
|  |  |  | МР | [6 empty] | 2647.51 | 1 |  |  | 1 |  | 3714.46 |  |  | 2.44 |  | 9063.27
|  |  |  | НР от ЗП |  |  | % |  | 104 | [7 empty] | 136.16 |  |  | 85 |  | 2796.55
|  |  |  | СП от ЗП |  |  | % |  | 70 | [7 empty] | 91.64 |  |  | 41 |  | 1348.92
|  |  |  | НР и СП от ЗПМ (98,00% и 77,00%) |  |  | % |  | 175 | [7 empty] | 60.57 |  |  | 157 |  | 1365.44
[7 empty] | чел-ч |  | 6 |  |  | 1,15*1,15 |  |  | 1 |  | 11
ЗТР
[17 empty] | 4372.66 |  |  |  |  | 19909.32
301 |  | 3.11-10-9 о.п. прил.2.3 о.у. п.3.4.6 |  | Устройство монолитной пескобетонной подготовки с затиркой поверхности при толщине подготовки 80 мм из бетона марки 200 |  |  | 100 м2 стяжки |  | 1.403
|  |  |  | ЗП | [6 empty] | 685.71 | 1,15*1,15 |  |  | 1 |  | 1272.31 |  |  | 25.13 |  | 31973.22
|  |  |  | ЭМ | [6 empty] | 2736.91 | 1,15*1,25 |  |  | 1 |  | 5519.83 |  |  | 9.66 |  | 53321.6
|  |  |  | в т.ч. ЗПМ | [6 empty] | 551.59 | 1,15*1,25 |  |  | 1 |  | (1 112,45) |  |  | 25.13 |  | (27 955,96)
|  |  |  | МР | [6 empty] | 4659.16 | 1 |  |  | 1 |  | 6536.8 |  |  | 7.98 |  | 52163.68
|  | 1.3-1-38 |  | Смеси бетонные, БСГ, тяжелого бетона на гранитном щебне, класс прочности В15 (М200); П3, фракция 5-20, F50-100, W0-2 |  |  | м3 |  | 11.448 |  | 704.89 | 1 |  |  | 1 |  | 8069.58 |  |  | 5.88 |  | 47449.13
|  |  |  | НР от ЗП |  |  | % |  | 104 | [7 empty] | 1323.2 |  |  | 85 |  | 27177.24
|  |  |  | СП от ЗП |  |  | % |  | 70 | [7 empty] | 890.62 |  |  | 41 |  | 13109.02
|  |  |  | НР и СП от ЗПМ (98,00% и 77,00%) |  |  | % |  | 175 | [7 empty] | 1946.79 |  |  | 157 |  | 43890.86
[7 empty] | чел-ч |  | 57 |  |  | 1,15*1,15 |  |  | 1 |  | 106
ЗТР
[17 empty] | 25559.13 |  |  |  |  | 269084.75
302 |  | ТСН 3.11-10-11 о.п. прил.2.3 о.у. п.3.4.6 |  | Устройство самовыравнивающихся стяжек из специализированных сухих смесей толщиной 5 мм |  |  | 100 м2 |  | 1.403
|  |  |  | ЗП | [6 empty] | 391.47 | 1,15*1,15 |  |  | 1 |  | 726.36 |  |  | 25.13 |  | 18253.42
|  |  |  | ЭМ | [6 empty] | 64.75 | 1,15*1,25 |  |  | 1 |  | 130.59 |  |  | 7.99 |  | 1043.4
|  |  |  | в т.ч. ЗПМ | [6 empty] | 10.71 | 1,15*1,25 |  |  | 1 |  | (21,60) |  |  | 25.13 |  | (542,81)
|  |  |  | МР | [6 empty] | 26.12 | 1 |  |  | 1 |  | 36.65 |  |  | 2.94 |  | 107.74
|  | flooring-systems.ru |  | Смесь самовыравнивающаяся Forbo Eurocol 976 Europlan Project 25 кг (Ц=1050/25/1,2/5,98*1.02= 5,97) |  |  | кг |  | 1052.25 |  | 5.97 | 1 |  |  | 1 |  | 6281.93 |  |  | 5.98 |  | 37565.96
|  | flooring-systems.ru |  | Forbo 811 RENO FASER. Форбо 811. Стекловолокно. (250 г.) ( Ц=780/1,2/5,98*1,02 = 110,87 ) |  |  | шт. |  | 20 |  | 110.87 | 1 |  |  | 1 |  | 2217.4 |  |  | 5.98 |  | 13260.05
|  | 1.1-1-3257 |  | Грунтовка водно-дисперсионная высококонцентрированная глубокопроникающая универсальная |  |  | кг |  | 28.06 |  | 17.31 | 1 |  |  | 1 |  | 485.72 |  |  | 3.87 |  | 1879.73
|  |  |  | НР от ЗП |  |  | % |  | 104 | [7 empty] | 755.41 |  |  | 85 |  | 15515.41
|  |  |  | СП от ЗП |  |  | % |  | 70 | [7 empty] | 508.45 |  |  | 41 |  | 7483.9
|  |  |  | НР и СП от ЗПМ (98,00% и 77,00%) |  |  | % |  | 175 | [7 empty] | 37.8 |  |  | 157 |  | 852.21
[7 empty] | чел-ч |  | 33.02 |  |  | 1,15*1,15 |  |  | 1 |  | 61
ЗТР
[17 empty] | 11180.31 |  |  |  |  | 95961.82
303 |  | ТСН 3.11-10-12 До 5 мм о.п. прил.2.3 о.у. п.3.4.6 |  | Добавляется или исключается на каждый 1 мм изменения толщины стяжки к поз. 11-10-11 |  |  | 100 м2 |  | 1.403
|  |  |  | ЗП | [6 empty] | 44,07*5 | 1,15*1,15 |  |  | 1 |  | 408.85 |  |  | 25.13 |  | 10274.46
|  |  |  | ЭМ | [6 empty] | 8,86*5 | 1,15*1,25 |  |  | 1 |  | 89.34 |  |  | 8.65 |  | 772.83
|  |  |  | в т.ч. ЗПМ | [6 empty] | 1,78*5 | 1,15*1,25 |  |  | 1 |  | (17,95) |  |  | 25.13 |  | (451,07)
|  |  |  | МР | [6 empty] | 0,3*5 | 1 |  |  | 1 |  | 2.1 |  |  | 4.9 |  | 10.31
|  | flooring-systems.ru |  | Смесь самовыравнивающаяся Forbo Eurocol 976 Europlan Project 25 кг (Ц=1050/25/1,2/5,98*1.02= 5,97) |  |  | кг |  | 1052.25 |  | 5.97 | 1 |  |  | 1 |  | 6281.93 |  |  | 5.98 |  | 37565.96
|  |  |  | НР от ЗП |  |  | % |  | 104 | [7 empty] | 425.2 |  |  | 85 |  | 8733.29
|  |  |  | СП от ЗП |  |  | % |  | 70 | [7 empty] | 286.2 |  |  | 41 |  | 4212.53
|  |  |  | НР и СП от ЗПМ (98,00% и 77,00%) |  |  | % |  | 175 | [7 empty] | 31.41 |  |  | 157 |  | 708.18
[7 empty] | чел-ч |  | 3,44*5 |  |  | 1,15*1,15 |  |  | 1 |  | 32
ЗТР
[17 empty] | 7525.03 |  |  |  |  | 62277.56
304 |  | ТСН 3.15-165-1 о.п. прил.2.3 о.у. п.3.4.6 |  | Обработка поверхностей стен грунтовкой глубокого проникновения внутри помещения |  |  | 100 м2 |  | 1.403
|  |  |  | ЗП | [6 empty] | 51.98 | 1,15*1,15 |  |  | 1 |  | 96.45 |  |  | 25.13 |  | 2423.72
|  |  |  | ЭМ | [6 empty] | 0.8 | 1,15*1,25 |  |  | 1 |  | 1.61 |  |  | 9.32 |  | 15.04
|  |  |  | в т.ч. ЗПМ | [6 empty] | 0.18 | 1,15*1,25 |  |  | 1 |  | (0,36) |  |  | 25.13 |  | (9,12)
|  |  |  | МР | [6 empty] | 0 | 1 |  |  | 1 |  | 0 |  |  | 0 |  | 0
|  | ostmarket.ru |  | Дисперсионная грунтовка Forbo 050 Europrimer Mix (10 кг) ( Ц=3765/10/1,2/5,98*1,02 = 53,52 ) |  |  | кг |  | 14.451 |  | 53.52 | 1 |  |  | 1 |  | 773.42 |  |  | 5.98 |  | 4625.04
|  |  |  | НР от ЗП |  |  | % |  | 100 | [7 empty] | 96.45 |  |  | 81 |  | 1963.21
|  |  |  | СП от ЗП |  |  | % |  | 64 | [7 empty] | 61.73 |  |  | 41 |  | 993.73
|  |  |  | НР и СП от ЗПМ (98,00% и 77,00%) |  |  | % |  | 175 | [7 empty] | 0.63 |  |  | 157 |  | 14.32
[7 empty] | чел-ч |  | 4.65 |  |  | 1,15*1,15 |  |  | 1 |  | 9
ЗТР
[17 empty] | 1030.29 |  |  |  |  | 10035.06
305 |  | ТСН 3.11-42-1 о.п. прил.2.3 о.у. п.3.4.6 |  | Устройство покрытий из рулонного линолеума высокой износостойкости на клее со сваркой стыков |  |  | 100 м2 |  | 1.403
|  |  |  | ЗП | [6 empty] | 611.32 | 1,15*1,15 |  |  | 1 |  | 1134.28 |  |  | 25.13 |  | 28504.57
|  |  |  | ЭМ | [6 empty] | 94.23 | 1,15*1,25 |  |  | 1 |  | 190.04 |  |  | 7.9 |  | 1501.35
|  |  |  | в т.ч. ЗПМ | [6 empty] | 14.19 | 1,15*1,25 |  |  | 1 |  | (28,62) |  |  | 25.13 |  | (719,18)
|  |  |  | МР | [6 empty] | 766.29 | 1 |  |  | 1 |  | 1075.1 |  |  | 3.28 |  | 3526.34
|  | linoleum-sklad.ru |  | Линолеум коммерческий Horizon - Chori 7 2х20 м ( Ц=445/1,2/5,98*1,02 = 63.25 ) |  |  | м2 |  | 150.121 |  | 63.25 | 1 |  |  | 1 |  | 9495.15 |  |  | 5.98 |  | 56781.02
|  | isolux.ru |  | Клей Forbo 522 Eurosafe Star Tack 20 кг ( Ц=5800/20/1,2/5,98*1,02 = 41,22 ) |  |  | кг |  | 42.09 |  | 41.22 | 1 |  |  | 1 |  | 1734.95 |  |  | 5.98 |  | 10375
|  |  |  | НР от ЗП |  |  | % |  | 104 | [7 empty] | 1179.65 |  |  | 85 |  | 24228.88
|  |  |  | СП от ЗП |  |  | % |  | 70 | [7 empty] | 794 |  |  | 41 |  | 11686.87
|  |  |  | НР и СП от ЗПМ (98,00% и 77,00%) |  |  | % |  | 175 | [7 empty] | 50.09 |  |  | 157 |  | 1129.11
[7 empty] | чел-ч |  | 52.21 |  |  | 1,15*1,15 |  |  | 1 |  | 97
ЗТР
[17 empty] | 15653.26 |  |  |  |  | 137733.14
306 |  | 3.11-29-3 о.п.гл.6 п.11 о.п. прил.2.3 |  | Устройство плинтусов поливинилхлоридных на винтах самонарезающих |  |  | 100 м плинтусов |  | 0.4
|  |  |  | ЗП | [6 empty] | 80.19 | 1,15*1,15 |  |  | 1 |  | 42.42 |  |  | 25.13 |  | 1066.03
|  |  |  | ЭМ | [6 empty] | 6.66 | 1,25*1,15 |  |  | 1 |  | 3.83 |  |  | 11.35 |  | 43.46
|  |  |  | в т.ч. ЗПМ | [6 empty] | 0.74 | 1,25*1,15 |  |  | 1 |  | (0,43) |  |  | 25.13 |  | (10,69)
|  |  |  | МР | [6 empty] | 196.67 | 1 |  |  | 1 |  | 78.67 |  |  | 1.5 |  | 118
|  | isolux.ru |  | Плинтус ПВХ Ideal Комфорт К55 024 синий 2500х55х22 мм ( Ц=104/2,5/1,2/5,98*1,02 = 5.91 ) |  |  | м |  | 40.4 |  | 5.91 | 1 |  |  | 1 |  | 238.76 |  |  | 5.98 |  | 1427.81
|  | isolux.ru |  | Угол внутренний для плинтуса ПВХ Ideal Комфорт К55-В 024 синий 1 штука ( Ц=18.15/1,2/5,98*1,02 = 2.58 ) |  |  | шт. |  | 20 |  | 2.58 | 1 |  |  | 1 |  | 51.6 |  |  | 5.98 |  | 308.57
|  | isolux.ru |  | Угол наружный для плинтуса ПВХ Ideal Комфорт К55-Н 024 синий 1 штука ( Ц=18.15/1,2/5,98*1,02 = 2,58) |  |  | шт. |  | 10 |  | 2.58 | 1 |  |  | 1 |  | 25.8 |  |  | 5.98 |  | 154.28
|  | isolux.ru |  | Соединитель для плинтуса ПВХ Ideal Комфорт К55-С 024 синий 1 штука ( Ц=16.34/1,2/5,98*1,02 = 2.32 ) |  |  | шт. |  | 10 |  | 2.32 | 1 |  |  | 1 |  | 23.2 |  |  | 5.98 |  | 138.74
|  | isolux.ru |  | Заглушка для плинтуса ПВХ Ideal Комфорт К55-С 024 синий (правая, левая) ( Ц=23/1,2/5,98*1,02 = 3,27 ) |  |  | шт. |  | 20 |  | 3.27 | 1 |  |  | 1 |  | 65.4 |  |  | 5.98 |  | 391.09
|  |  |  | НР от ЗП |  |  | % |  | 104 | [7 empty] | 44.12 |  |  | 85 |  | 906.13
|  |  |  | СП от ЗП |  |  | % |  | 70 | [7 empty] | 29.69 |  |  | 41 |  | 437.07
|  |  |  | НР и СП от ЗПМ (98,00% и 77,00%) |  |  | % |  | 175 | [7 empty] | 0.75 |  |  | 157 |  | 16.78
[7 empty] | чел-ч |  | 6.66 |  |  | 1,15*1,15 |  |  | 1 |  | 4
ЗТР
[17 empty] | 604.24 |  |  |  |  | 5007.96
|  |  |  | Итого по подразделу | [12 empty] | 79464.33 |  |  |  |  | 721746.56
307 |  | 6.53-2-1 о.п. прил.2.1 |  | Разборка кладки стен из кирпича простых |  |  | 10 м3 кладки |  | 0.088
|  |  |  | ЗП | [6 empty] | 2134.72 | 1.15 |  |  | 1 |  | 216.03 |  |  | 25.13 |  | 5428.93
|  |  |  | ЭМ | [6 empty] | 1394.25 | 1.15 |  |  | 1 |  | 141.1 |  |  | 10.88 |  | 1535.15
|  |  |  | в т.ч. ЗПМ | [6 empty] | 408.93 | 1.15 |  |  | 1 |  | (41,38) |  |  | 25.13 |  | (1 039,97)
|  |  |  | МР | [6 empty] | 0 | 1 |  |  | 1 |  | 0 |  |  | 0 |  | 0
|  |  |  | НР от ЗП |  |  | % |  | 80 | [7 empty] | 172.82 |  |  | 68 |  | 3691.67
|  |  |  | СП от ЗП |  |  | % |  | 55 | [7 empty] | 118.82 |  |  | 41 |  | 2225.86
|  |  |  | НР и СП от ЗПМ (98,00% и 77,00%) |  |  | % |  | 175 | [7 empty] | 72.42 |  |  | 157 |  | 1632.75
[7 empty] | чел-ч |  | 212.41 |  |  | 1.15 |  |  | 1 |  | 21
|  |  |  | ЗТР |  |  | т |  | 20.61 | [12 empty] | 1.814
Масса мусора
[17 empty] | 721.19 |  |  |  |  | 14514.36
308 |  | ТСН 3.15-52-3 о.п. прил.2.3 о.у. п.3.4.6 |  | Улучшенное оштукатуривание стен цементно-известковым раствором по камню и бетону внутри зданий |  |  | 100 м2 |  | 1.604
|  |  |  | ЗП | [6 empty] | 962 | 1,15*1,15 |  |  | 1 |  | 2040.68 |  |  | 25.13 |  | 51282.31
|  |  |  | ЭМ | [6 empty] | 283.85 | 1,15*1,25 |  |  | 1 |  | 654.49 |  |  | 16.41 |  | 10740.13
|  |  |  | в т.ч. ЗПМ | [6 empty] | 70.31 | 1,15*1,25 |  |  | 1 |  | (162,12) |  |  | 25.13 |  | (4 074,01)
|  |  |  | МР | [6 empty] | 190.13 | 1 |  |  | 1 |  | 304.97 |  |  | 19.11 |  | 5827.95
|  | Isolux.ru |  | Штукатурка гипсовая универсальная Knauf Ротбанд белая 30 кг (Ц=445/30/1,2/5.98*1.02=2,11) |  |  | кг |  | 1363.4 |  | 2.11 | 1 |  |  | 1 |  | 2876.77 |  |  | 5.98 |  | 17203.11
|  |  |  | НР от ЗП |  |  | % |  | 100 | [7 empty] | 2040.68 |  |  | 81 |  | 41538.67
|  |  |  | СП от ЗП |  |  | % |  | 64 | [7 empty] | 1306.04 |  |  | 41 |  | 21025.75
|  |  |  | НР и СП от ЗПМ (98,00% и 77,00%) |  |  | % |  | 175 | [7 empty] | 283.71 |  |  | 157 |  | 6396.2
[7 empty] | чел-ч |  | 74 |  |  | 1,15*1,15 |  |  | 1 |  | 157
ЗТР
[17 empty] | 9507.34 |  |  |  |  | 154014.12
309 |  | ТСН 3.15-55-1 о.п. прил.2.3 о.у. п.3.4.6 |  | Сплошное выравнивание бетонных поверхностей (однослойная штукатурка) цементно-известковым раствором стен |  |  | 100 м2 |  | 1.604
|  |  |  | ЗП | [6 empty] | 413.66 | 1,15*1,15 |  |  | 1 |  | 877.49 |  |  | 25.13 |  | 22051.39
|  |  |  | ЭМ | [6 empty] | 16.38 | 1,15*1,25 |  |  | 1 |  | 37.77 |  |  | 10.33 |  | 390.15
|  |  |  | в т.ч. ЗПМ | [6 empty] | 3.87 | 1,15*1,25 |  |  | 1 |  | (8,92) |  |  | 25.13 |  | (224,24)
|  |  |  | МР | [6 empty] | 0.71 | 1 |  |  | 1 |  | 1.14 |  |  | 5.99 |  | 6.82
|  | 1.3-2-44 |  | Смеси сухие шпатлевочные для сухих помещений на органическом связующем (Ветонит KR) |  |  | кг |  | 320.8 |  | 9.1 | 1 |  |  | 1 |  | 2919.28 |  |  | 2.02 |  | 5896.95
|  |  |  | НР от ЗП |  |  | % |  | 100 | [7 empty] | 877.49 |  |  | 81 |  | 17861.63
|  |  |  | СП от ЗП |  |  | % |  | 64 | [7 empty] | 561.59 |  |  | 41 |  | 9041.07
|  |  |  | НР и СП от ЗПМ (98,00% и 77,00%) |  |  | % |  | 175 | [7 empty] | 15.61 |  |  | 157 |  | 352.06
[7 empty] | чел-ч |  | 37 |  |  | 1,15*1,15 |  |  | 1 |  | 78
ЗТР
[17 empty] | 5290.37 |  |  |  |  | 55600.07
310 |  | ТСН 6.61-35-1 о.п. прил.2.3 |  | Наклеивание сетки штукатурной стеклотканевой "Строби" |  |  | м2 |  | 160.4
|  |  |  | ЗП | [6 empty] | 2.35 | 1.15 |  |  | 1 |  | 433.48 |  |  | 25.13 |  | 10893.38
|  |  |  | МР | [6 empty] | 2.59 | 1 |  |  | 1 |  | 415.44 |  |  | 1.02 |  | 423.74
|  | Isolux.ru |  | Стеклохолст малярный Oscar Паутинка 50 г/м2 (Ц=1414/50/1,2/5.98*1.02=4.02) |  |  | м2 |  | 171.628 |  | 4.02 | 1 |  |  | 1 |  | 689.94 |  |  | 5.98 |  | 4125.87
|  |  |  | НР от ЗП |  |  | % |  | 100 | [7 empty] | 433.48 |  |  | 81 |  | 8823.64
|  |  |  | СП от ЗП |  |  | % |  | 64 | [7 empty] | 277.43 |  |  | 41 |  | 4466.29
|  |  |  | ЗТР |  |  | чел-ч |  | 0.21 |  |  | 1.15 |  |  | 1 |  | 39
[17 empty] | 2249.77 |  |  |  |  | 28732.92
311 |  | ТСН 3.15-96-3 о.п. прил.2.3 о.у. п.3.4.6 |  | Улучшенная окраска поливинилацетатными водоэмульсионными составами по штукатурке стен |  |  | 100 м2 |  | 1.604
|  |  |  | ЗП | [6 empty] | 458.64 | 1,15*1,15 |  |  | 1 |  | 972.91 |  |  | 25.13 |  | 24449.19
|  |  |  | ЭМ | [6 empty] | 29.03 | 1,15*1,25 |  |  | 1 |  | 66.94 |  |  | 10.33 |  | 691.45
|  |  |  | в т.ч. ЗПМ | [6 empty] | 6.86 | 1,15*1,25 |  |  | 1 |  | (15,82) |  |  | 25.13 |  | (397,49)
|  |  |  | МР | [6 empty] | 6.09 | 1 |  |  | 1 |  | 9.77 |  |  | 5.98 |  | 58.41
|  | 1.1-1-1480 |  | Шпатлевка клеевая |  |  | т |  | 0.082 |  | 3015.62 | 1 |  |  | 1 |  | 247.28 |  |  | 4.45 |  | 1100.4
|  | Isolux.ru |  | Краска для стен и потолков Dulux Professional Bindo 3 база BW глубокоматовая 9 л (Ц=4507/9/1,2/5.98*1.02=71,18) |  |  | л |  | 22.905 |  | 71.18 | 1 |  |  | 1 |  | 1630.38 |  |  | 5.98 |  | 9749.66
|  |  |  | НР от ЗП |  |  | % |  | 100 | [7 empty] | 972.91 |  |  | 81 |  | 19803.84
|  |  |  | СП от ЗП |  |  | % |  | 64 | [7 empty] | 622.66 |  |  | 41 |  | 10024.17
|  |  |  | НР и СП от ЗПМ (98,00% и 77,00%) |  |  | % |  | 175 | [7 empty] | 27.69 |  |  | 157 |  | 624.06
[7 empty] | чел-ч |  | 39 |  |  | 1,15*1,15 |  |  | 1 |  | 83
ЗТР
[17 empty] | 4550.54 |  |  |  |  | 66501.18
|  |  |  | Итого по подразделу | [12 empty] | 22319.21 |  |  |  |  | 319362.65
312 |  | ТСН 3.9-74-2 о.п. прил.2.3 о.у. п.3.4.6 |  | Установка противопожарных металлических двупольных дверных блоков |  |  | 10 шт. |  | 0.1
|  |  |  | ЗП | [6 empty] | 1099.73 | 1,15*1,15 |  |  | 1 |  | 145.44 |  |  | 25.13 |  | 3654.89
|  |  |  | ЭМ | [6 empty] | 32.66 | 1,15*1,25 |  |  | 1 |  | 4.69 |  |  | 7.54 |  | 35.4
|  |  |  | в т.ч. ЗПМ | [6 empty] | 5.14 | 1,15*1,25 |  |  | 1 |  | (0,74) |  |  | 25.13 |  | (18,57)
|  |  |  | МР | [6 empty] | 3752.89 | 1 |  |  | 1 |  | 375.29 |  |  | 4.76 |  | 1786.38
|  | АО "НПО "ПУЛЬС" |  | Дверь противопожарная металлическая сплошная двупольная неравнопольная угловая коробка типа ДПМ-Пульс-02/60 (1400-2100) рабочая створка 900 мм., врезной замок Nemef, нажимные ручки (П- П черные), евроцилиндр с комплектом ключей, резиновый уплотнитель, порог45 мм. Дымогазонепроницаемое исполнение. ( Ц=(25306+1400+1000)/1,2/5,98 = 3860,93 ) |  |  | комплект |  | 1 |  | 3860.93 | 1 |  |  | 1 |  | 3860.93 |  |  | 5.98 |  | 23088.36
|  |  |  | НР от ЗП |  |  | % |  | 85 | [7 empty] | 123.62 |  |  | 68 |  | 2485.33
|  |  |  | СП от ЗП |  |  | % |  | 70 | [7 empty] | 101.81 |  |  | 41 |  | 1498.5
|  |  |  | НР и СП от ЗПМ (98,00% и 77,00%) |  |  | % |  | 175 | [7 empty] | 1.3 |  |  | 157 |  | 29.15
[7 empty] | чел-ч |  | 93.33 |  |  | 1,15*1,15 |  |  | 1 |  | 12
ЗТР
[17 empty] | 4613.08 |  |  |  |  | 32578.01
|  |  |  | Итого по подразделу | [12 empty] | 4613.08 |  |  |  |  | 32578.01
313 |  | 4.8-251-1 о.п. п.2.2.т.1.2 о.у. п.3.4.6 |  | Щитки осветительные, устанавливаемые в нише распорными дюбелями, масса щитка до 6 кг |  |  | 1 шт. |  | 1
|  |  |  | ЗП | [6 empty] | 26 | 1,15*1,15 |  |  | 1 |  | 34.39 |  |  | 25.13 |  | 864.1
|  |  |  | ЭМ | [6 empty] | 1.08 | 1,15*1,25 |  |  | 1 |  | 1.55 |  |  | 9.16 |  | 14.22
|  |  |  | в т.ч. ЗПМ | [6 empty] | 0.19 | 1,15*1,25 |  |  | 1 |  | (0,27) |  |  | 25.13 |  | (6,86)
|  |  |  | МР | [6 empty] | 31.22 | 1 |  |  | 1 |  | 31.22 |  |  | 5.98 |  | 186.7
|  | МПО "Электромонтаж" |  | Щиток учетно-распределительный в сборе ЩРУ-1Н-6 (Ц=5920/1,2/5,98*1,02 = 841,47 ) |  |  | шт. |  | 1 |  | 841.47 | 1 |  |  | 1 |  | 841.47 |  |  | 5.98 |  | 5031.99
|  |  |  | НР от ЗП |  |  | % |  | 114 | [7 empty] | 39.2 |  |  | 77 |  | 665.36
|  |  |  | СП от ЗП |  |  | % |  | 67 | [7 empty] | 23.04 |  |  | 41 |  | 354.28
|  |  |  | НР и СП от ЗПМ (98,00% и 77,00%) |  |  | % |  | 175 | [7 empty] | 0.47 |  |  | 157 |  | 10.77
[7 empty] | чел-ч |  | 2 |  |  | 1,15*1,15 |  |  | 1 |  | 3
ЗТР
[17 empty] | 971.34 |  |  |  |  | 7127.42
314 |  | 4.8-252-1 о.у. п.3.4.6 |  | Счетчик, устанавливаемый на готовом основании однофазный |  |  | 1 шт. |  | 1
|  |  |  | ЗП | [6 empty] | 4.03 | 1.15 |  |  | 1 |  | 4.63 |  |  | 25.13 |  | 116.46
|  |  |  | ЭМ | [6 empty] | 0.51 | 1.25 |  |  | 1 |  | 0.64 |  |  | 10.31 |  | 6.57
|  |  |  | в т.ч. ЗПМ | [6 empty] | 0.12 | 1.25 |  |  | 1 |  | (0,15) |  |  | 25.13 |  | (3,77)
|  |  |  | МР | [6 empty] | 0.21 | 1 |  |  | 1 |  | 0.21 |  |  | 6 |  | 1.26
|  | ООО "ЭлектроЛидер" 495 5071779 |  | Счетчик электроэнергии однофазный, однотарифный INCONEX Меркурий 201.22.5(60) А (Ц=3306.97/1,2/5,98*1,02 = 470.05 ) |  |  | шт. |  | 1 |  | 470.05 | 1 |  |  | 1 |  | 470.05 |  |  | 5.98 |  | 2810.9
|  |  |  | НР от ЗП |  |  | % |  | 114 | [7 empty] | 5.28 |  |  | 77 |  | 89.67
|  |  |  | СП от ЗП |  |  | % |  | 67 | [7 empty] | 3.1 |  |  | 41 |  | 47.75
|  |  |  | НР и СП от ЗПМ (98,00% и 77,00%) |  |  | % |  | 175 | [7 empty] | 0.26 |  |  | 157 |  | 5.92
[7 empty] | чел-ч |  | 0.31 |  |  | 1.15 |  |  | 1 |  | 0
ЗТР
[17 empty] | 484.17 |  |  |  |  | 3078.53
315 |  | 4.8-241-1 о.у. п.3.4.6 |  | Разводка по устройствам и подключение жил кабелей или проводов внешней сети к блокам зажимов и к зажимам аппаратов и приборов, установленных на устройствах, кабели и провода сечение до 10 мм2 |  |  | 100 жил |  | 0.12
|  |  |  | ЗП | [6 empty] | 200.85 | 1.15 |  |  | 1 |  | 27.72 |  |  | 25.13 |  | 696.54
|  |  |  | ЭМ | [6 empty] | 12.7 | 1.25 |  |  | 1 |  | 1.91 |  |  | 10.25 |  | 19.53
|  |  |  | в т.ч. ЗПМ | [6 empty] | 2.95 | 1.25 |  |  | 1 |  | (0,44) |  |  | 25.13 |  | (11,12)
|  |  |  | МР | [6 empty] | 63.7 | 1 |  |  | 1 |  | 7.64 |  |  | 5.98 |  | 45.71
|  |  |  | НР от ЗП |  |  | % |  | 114 | [7 empty] | 31.6 |  |  | 77 |  | 536.34
|  |  |  | СП от ЗП |  |  | % |  | 67 | [7 empty] | 18.57 |  |  | 41 |  | 285.58
|  |  |  | НР и СП от ЗПМ (98,00% и 77,00%) |  |  | % |  | 175 | [7 empty] | 0.77 |  |  | 157 |  | 17.46
[7 empty] | чел-ч |  | 15.45 |  |  | 1.15 |  |  | 1 |  | 2
ЗТР
[17 empty] | 88.21 |  |  |  |  | 1601.16
316 |  | 5.1-124-1 |  | Схема разводки с количеством панелей (шкафов, ячеек) до 2 |  |  | схема |  | 1
|  |  |  | ЗП | [6 empty] | 44.29 | 1 |  |  | 1 |  | 44.29 |  |  | 25.13 |  | 1113.01
|  |  |  | НР от ЗП |  |  | % |  | 75 | [7 empty] | 33.22 |  |  | 68 |  | 756.85
|  |  |  | СП от ЗП |  |  | % |  | 70 | [7 empty] | 31 |  |  | 41 |  | 456.33
|  |  |  | ЗТР |  |  | чел-ч |  | 3.6 |  |  | 1 |  |  | 1 |  | 4
[17 empty] | 108.51 |  |  |  |  | 2326.19
317 |  | 5.1-152-1 |  | Проверка наличия цепи между заземлителями и заземленными элементами |  |  | 1 точка |  | 6
|  |  |  | ЗП | [6 empty] | 2.37 | 1 |  |  | 1 |  | 14.22 |  |  | 25.13 |  | 357.35
|  |  |  | НР от ЗП |  |  | % |  | 75 | [7 empty] | 10.67 |  |  | 68 |  | 243
|  |  |  | СП от ЗП |  |  | % |  | 70 | [7 empty] | 9.95 |  |  | 41 |  | 146.51
|  |  |  | ЗТР |  |  | чел-ч |  | 0.15 |  |  | 1 |  |  | 1 |  | 1
[17 empty] | 34.84 |  |  |  |  | 746.86
318 |  | 5.1-154-1 |  | Замер полного сопротивления цепи "фаза-нуль" |  |  | токоприемник |  | 6
|  |  |  | ЗП | [6 empty] | 15.83 | 1 |  |  | 1 |  | 94.98 |  |  | 25.13 |  | 2386.85
|  |  |  | НР от ЗП |  |  | % |  | 75 | [7 empty] | 71.24 |  |  | 68 |  | 1623.06
|  |  |  | СП от ЗП |  |  | % |  | 70 | [7 empty] | 66.49 |  |  | 41 |  | 978.61
|  |  |  | ЗТР |  |  | чел-ч |  | 1 |  |  | 1 |  |  | 1 |  | 6
[17 empty] | 232.71 |  |  |  |  | 4988.52
319 |  | 5.1-162-1 |  | Измерение сопротивления изоляции мегаомметром кабельных и других линий напряжением до 1 кВ, предназначенных для передачи электроэнергии к распределительным устройствам, щитам, шкафам и коммутационным аппаратам |  |  | измерение |  | 18
|  |  |  | ЗП | [6 empty] | 5.7 | 1 |  |  | 1 |  | 102.6 |  |  | 25.13 |  | 2578.34
|  |  |  | НР от ЗП |  |  | % |  | 75 | [7 empty] | 76.95 |  |  | 68 |  | 1753.27
|  |  |  | СП от ЗП |  |  | % |  | 70 | [7 empty] | 71.82 |  |  | 41 |  | 1057.12
|  |  |  | ЗТР |  |  | чел-ч |  | 0.36 |  |  | 1 |  |  | 1 |  | 6
[17 empty] | 251.37 |  |  |  |  | 5388.73
320 |  | 4.8-288-1 о.п.гл.6 п.11 о.п. п.2.2.т.1.2 |  | Трубы гофрированные поливинилхлоридные наружным диаметром 16 мм открыто по стенам и потолкам с установкой соединительных коробок |  |  | 100 м |  | 0.4
|  |  |  | ЗП | [6 empty] | 185.09 | 1,15*1,15 |  |  | 1 |  | 97.91 |  |  | 25.13 |  | 2460.54
|  |  |  | ЭМ | [6 empty] | 32.74 | 1,25*1,15 |  |  | 1 |  | 18.83 |  |  | 8.98 |  | 169.05
|  |  |  | в т.ч. ЗПМ | [6 empty] | 5.46 | 1,25*1,15 |  |  | 1 |  | (3,14) |  |  | 25.13 |  | (78,90)
|  |  |  | МР | [6 empty] | 343.03 | 1 |  |  | 1 |  | 137.21 |  |  | 5.98 |  | 820.53
|  | МПО "Электромонтаж" |  | Т0115. Труба 91916 гофрированная 16мм ПВХ (Dвнутр. 11,5мм) лёгкая, с зондом (ДКС Россия) (Ц=10,16/1,20/5,98*1,02 = 1,44 ) |  |  | м |  | 40.8 |  | 1.44 | 1 |  |  | 1 |  | 58.75 |  |  | 5.98 |  | 351.34
|  | МПО "Электромонтаж" |  | Г7034. Держатель 51316 с дюбелем и винтом для труб 16мм (ДКС) (Ц=18,39/1,2/5,98*1,02 = 2,61 ) |  |  | шт |  | 40 |  | 2.61 | 1 |  |  | 1 |  | 104.4 |  |  | 5.98 |  | 624.31
|  |  |  | НР от ЗП |  |  | % |  | 114 | [7 empty] | 111.62 |  |  | 77 |  | 1894.62
|  |  |  | СП от ЗП |  |  | % |  | 67 | [7 empty] | 65.6 |  |  | 41 |  | 1008.82
|  |  |  | НР и СП от ЗПМ (98,00% и 77,00%) |  |  | % |  | 175 | [7 empty] | 5.5 |  |  | 157 |  | 123.87
[7 empty] | чел-ч |  | 14.37 |  |  | 1,15*1,15 |  |  | 1 |  | 8
ЗТР
[17 empty] | 599.82 |  |  |  |  | 7453.08
321 |  | 4.8-175-3 о.п.гл.6 п.11 о.п. п.2.2.т.1.2 |  | Затягивание проводов и кабелей в проложенные трубы и металлические рукава, провод первый одножильный или многожильный в общей оплетке, суммарное сечение: до 16 мм2 |  |  | 100 м |  | 0.4
|  |  |  | ЗП | [6 empty] | 88.9 | 1,15*1,15 |  |  | 1 |  | 47.03 |  |  | 25.13 |  | 1181.82
|  |  |  | ЭМ | [6 empty] | 3.39 | 1,25*1,15 |  |  | 1 |  | 1.95 |  |  | 10.27 |  | 20.02
|  |  |  | в т.ч. ЗПМ | [6 empty] | 0.79 | 1,25*1,15 |  |  | 1 |  | (0,45) |  |  | 25.13 |  | (11,42)
|  |  |  | МР | [6 empty] | 15.19 | 1 |  |  | 1 |  | 6.08 |  |  | 5.98 |  | 36.33
|  | cablestar.ru |  | Кабель силовой ВВГнг(А)-FRLS-0,66 (180) 3* 2,5 (Ц=92/1,2/5,98*1,02 = 13,08 ) |  |  | м |  | 40.8 |  | 13.08 | 1 |  |  | 1 |  | 533.66 |  |  | 5.98 |  | 3191.31
|  |  |  | НР от ЗП |  |  | % |  | 114 | [7 empty] | 53.61 |  |  | 77 |  | 910
|  |  |  | СП от ЗП |  |  | % |  | 67 | [7 empty] | 31.51 |  |  | 41 |  | 484.55
|  |  |  | НР и СП от ЗПМ (98,00% и 77,00%) |  |  | % |  | 175 | [7 empty] | 0.79 |  |  | 157 |  | 17.93
[7 empty] | чел-ч |  | 7.21 |  |  | 1,15*1,15 |  |  | 1 |  | 4
ЗТР
[17 empty] | 674.63 |  |  |  |  | 5841.96
322 |  | 4.8-243-8 о.п.гл.6 п.11 о.п. п.2.2.т.1.2 |  | Розетка штепсельная неутопленного типа при открытой проводке |  |  | 100 шт. |  | 0.02
|  |  |  | ЗП | [6 empty] | 483.99 | 1,15*1,15 |  |  | 1 |  | 12.8 |  |  | 25.13 |  | 321.7
|  |  |  | ЭМ | [6 empty] | 15.74 | 1,25*1,15 |  |  | 1 |  | 0.45 |  |  | 7.2 |  | 3.26
|  |  |  | в т.ч. ЗПМ | [6 empty] | 1.18 | 1,25*1,15 |  |  | 1 |  | (0,03) |  |  | 25.13 |  | (0,85)
|  |  |  | МР | [6 empty] | 26.88 | 1 |  |  | 1 |  | 0.54 |  |  | 5.98 |  | 3.21
|  | anlan.ru |  | 055439 Коробка накладная 82х82, глубина 40 мм (Ц=337.74/1,2/5,98*1,02 = 48.01 ) |  |  | шт |  | 2 |  | 48.01 | 1 |  |  | 1 |  | 96.02 |  |  | 5.98 |  | 574.2
|  | anlan.ru |  | 077431 Модуль розетки 2К+З, безвинтовые зажимы, с суппортом и лицевой панелью, проходной (в короб с крышкой 65мм), Mosaic (Ц=735.09/1,2/5,98*1,02 = 104.49) |  |  | шт |  | 2 |  | 104.49 | 1 |  |  | 1 |  | 208.98 |  |  | 5.98 |  | 1249.7
|  |  |  | НР от ЗП |  |  | % |  | 114 | [7 empty] | 14.59 |  |  | 77 |  | 247.71
|  |  |  | СП от ЗП |  |  | % |  | 67 | [7 empty] | 8.58 |  |  | 41 |  | 131.9
|  |  |  | НР и СП от ЗПМ (98,00% и 77,00%) |  |  | % |  | 175 | [7 empty] | 0.05 |  |  | 157 |  | 1.33
[7 empty] | чел-ч |  | 37.23 |  |  | 1,15*1,15 |  |  | 1 |  | 1
ЗТР
[17 empty] | 342.01 |  |  |  |  | 2533.01
323 |  | 4.8-243-1 о.п.гл.6 п.11 о.п. п.2.2.т.1.2 |  | Выключатель одноклавишный неутопленного типа при открытой проводке |  |  | 100 шт. |  | 0.02
|  |  |  | ЗП | [6 empty] | 443.3 | 1,15*1,15 |  |  | 1 |  | 11.73 |  |  | 25.13 |  | 294.66
|  |  |  | ЭМ | [6 empty] | 15.57 | 1,25*1,15 |  |  | 1 |  | 0.45 |  |  | 7.17 |  | 3.21
|  |  |  | в т.ч. ЗПМ | [6 empty] | 1.14 | 1,25*1,15 |  |  | 1 |  | (0,03) |  |  | 25.13 |  | (0,82)
|  |  |  | МР | [6 empty] | 26.25 | 1 |  |  | 1 |  | 0.53 |  |  | 5.98 |  | 3.14
|  | anlan.ru |  | 055439 Коробка накладная 82х82, глубина 40 мм (Ц=337.74/1,2/5,98*1,02 = 48.01 ) |  |  | шт |  | 2 |  | 48.01 | 1 |  |  | 1 |  | 96.02 |  |  | 5.98 |  | 574.2
|  | anlan.ru |  | 080251 Суппорт М45 для крепления на винтах, 2М, Mosaic (Ц=70.72/1,2/5,98*1,02 = 51,68 ) |  |  | шт |  | 2 |  | 10.05 | 1 |  |  | 1 |  | 20.1 |  |  | 5.98 |  | 120.2
|  | anlan.ru |  | 077010 Выключатель 2-х позиционный, 2М, белый, Mosaic (Ц=365.37/1,2/5,98*1,02 = 51.93 ) |  |  | шт |  | 2 |  | 51.93 | 1 |  |  | 1 |  | 103.86 |  |  | 5.98 |  | 621.08
|  | anlan.ru |  | 078802 Декоративная рамка M45, 2М, белая, Mosaic (Ц=85.81/1,2/5,98*1,02 = 12.20) |  |  | шт |  | 2 |  | 12.2 | 1 |  |  | 1 |  | 24.4 |  |  | 5.98 |  | 145.91
|  |  |  | НР от ЗП |  |  | % |  | 114 | [7 empty] | 13.37 |  |  | 77 |  | 226.89
|  |  |  | СП от ЗП |  |  | % |  | 67 | [7 empty] | 7.86 |  |  | 41 |  | 120.81
|  |  |  | НР и СП от ЗПМ (98,00% и 77,00%) |  |  | % |  | 175 | [7 empty] | 0.05 |  |  | 157 |  | 1.29
[7 empty] | чел-ч |  | 34.1 |  |  | 1,15*1,15 |  |  | 1 |  | 1
ЗТР
[17 empty] | 278.37 |  |  |  |  | 2111.39
324 |  | 4.8-245-19 о.п.гл.6 п.11 о.п. п.2.2.т.1.2 |  | Светильник в подвесных потолках |  |  | 100 шт. |  | 0.01
|  |  |  | ЗП | [6 empty] | 706.42 | 1,15*1,15 |  |  | 1 |  | 9.34 |  |  | 25.13 |  | 234.77
|  |  |  | ЭМ | [6 empty] | 27.94 | 1,25*1,15 |  |  | 1 |  | 0.4 |  |  | 10.25 |  | 4.12
|  |  |  | в т.ч. ЗПМ | [6 empty] | 6.49 | 1,25*1,15 |  |  | 1 |  | (0,09) |  |  | 25.13 |  | (2,34)
|  |  |  | МР | [6 empty] | 697.9 | 1 |  |  | 1 |  | 6.98 |  |  | 5.98 |  | 41.73
|  | vamsvet.ru |  | Светильник влагозащищённый встраиваемый NOVOTECH AQUA 369305 (Ц=990/1,2/5,98*1.02=140,72) |  |  | шт. |  | 1 |  | 140.72 | 1 |  |  | 1 |  | 140.72 |  |  | 5.98 |  | 841.51
|  |  |  | НР от ЗП |  |  | % |  | 114 | [7 empty] | 10.65 |  |  | 77 |  | 180.77
|  |  |  | СП от ЗП |  |  | % |  | 67 | [7 empty] | 6.26 |  |  | 41 |  | 96.26
|  |  |  | НР и СП от ЗПМ (98,00% и 77,00%) |  |  | % |  | 175 | [7 empty] | 0.16 |  |  | 157 |  | 3.67
[7 empty] | чел-ч |  | 54.34 |  |  | 1,15*1,15 |  |  | 1 |  | 1
ЗТР
[17 empty] | 174.51 |  |  |  |  | 1402.83
325 |  | 4.8-246-17 о.п.гл.6 п.11 о.п. п.2.2.т.1.2 |  | Светильники с люминесцентными лампами, светильник в подвесных потолках, устанавливаемый на закладных деталях, с количеством ламп до 4 |  |  | 100 шт. |  | 0.1
|  |  |  | ЗП | [6 empty] | 1853.8 | 1,15*1,15 |  |  | 1 |  | 245.17 |  |  | 25.13 |  | 6161
|  |  |  | ЭМ | [6 empty] | 114.29 | 1,25*1,15 |  |  | 1 |  | 16.43 |  |  | 10.25 |  | 168.4
|  |  |  | в т.ч. ЗПМ | [6 empty] | 26.54 | 1,25*1,15 |  |  | 1 |  | (3,82) |  |  | 25.13 |  | (95,87)
|  |  |  | МР | [6 empty] | 269.55 | 1 |  |  | 1 |  | 26.96 |  |  | 5.98 |  | 161.19
|  | vsesvetodiody.ru |  | Светильник Айсберг 40W-5000LM ip65 на подвесах (Ц=2090/1,2/5,98*1,02 = 297,07 ) |  |  | шт |  | 10 |  | 297.07 | 1 |  |  | 1 |  | 2970.7 |  |  | 5.98 |  | 17764.79
|  | inteks-elektro.ru |  | Система подвеса для светильников ЭРА LLED-А-SUSPENSION (Ц=187/1,2/5,98*1,02 = 26,58 ) |  |  | шт |  | 10 |  | 26.58 | 1 |  |  | 1 |  | 265.8 |  |  | 5.98 |  | 1589.48
|  |  |  | НР от ЗП |  |  | % |  | 114 | [7 empty] | 279.49 |  |  | 77 |  | 4743.97
|  |  |  | СП от ЗП |  |  | % |  | 67 | [7 empty] | 164.26 |  |  | 41 |  | 2526.01
|  |  |  | НР и СП от ЗПМ (98,00% и 77,00%) |  |  | % |  | 175 | [7 empty] | 6.69 |  |  | 157 |  | 150.52
[7 empty] | чел-ч |  | 142.6 |  |  | 1,15*1,15 |  |  | 1 |  | 19
ЗТР
[17 empty] | 3975.5 |  |  |  |  | 33265.36
326 |  | 4.8-175-2 о.п.гл.6 п.11 о.п. п.2.2.т.1.2 |  | Затягивание проводов и кабелей в проложенные трубы и металлические рукава, провод первый одножильный или многожильный в общей оплетке, суммарное сечение до 6 мм2 |  |  | 100 м |  | 1
|  |  |  | ЗП | [6 empty] | 76.2 | 1,15*1,15 |  |  | 1 |  | 100.77 |  |  | 25.13 |  | 2532.46
|  |  |  | ЭМ | [6 empty] | 1.69 | 1,25*1,15 |  |  | 1 |  | 2.43 |  |  | 10.22 |  | 24.83
|  |  |  | в т.ч. ЗПМ | [6 empty] | 0.39 | 1,25*1,15 |  |  | 1 |  | (0,56) |  |  | 25.13 |  | (14,09)
|  |  |  | МР | [6 empty] | 9.94 | 1 |  |  | 1 |  | 9.94 |  |  | 5.98 |  | 59.44
|  | МПО "Электромонтаж" |  | П0950. Кабель силовой ВВГнг(А) 3х1,5ок (N,PE)-0,66 ГОСТ (Энергокабель Электроугли) (Ц=86,94/1.20/5.98*1.02 = 12,36 ) |  |  | м |  | 102 |  | 12.36 | 1 |  |  | 1 |  | 1260.72 |  |  | 5.98 |  | 7539.11
|  |  |  | НР от ЗП |  |  | % |  | 114 | [7 empty] | 114.88 |  |  | 77 |  | 1949.99
|  |  |  | СП от ЗП |  |  | % |  | 67 | [7 empty] | 67.52 |  |  | 41 |  | 1038.31
|  |  |  | НР и СП от ЗПМ (98,00% и 77,00%) |  |  | % |  | 175 | [7 empty] | 0.98 |  |  | 157 |  | 22.12
[7 empty] | чел-ч |  | 6.18 |  |  | 1,15*1,15 |  |  | 1 |  | 8
ЗТР
[17 empty] | 1557.24 |  |  |  |  | 13166.26
327 |  | 4.8-288-1 о.п.гл.6 п.11 о.п. п.2.2.т.1.2 |  | Трубы гофрированные поливинилхлоридные наружным диаметром 16 мм открыто по стенам и потолкам с установкой соединительных коробок |  |  | 100 м |  | 1
|  |  |  | ЗП | [6 empty] | 185.09 | 1,15*1,15 |  |  | 1 |  | 244.78 |  |  | 25.13 |  | 6151.36
|  |  |  | ЭМ | [6 empty] | 32.74 | 1,25*1,15 |  |  | 1 |  | 47.06 |  |  | 8.98 |  | 422.63
|  |  |  | в т.ч. ЗПМ | [6 empty] | 5.46 | 1,25*1,15 |  |  | 1 |  | (7,85) |  |  | 25.13 |  | (197,24)
|  |  |  | МР | [6 empty] | 343.03 | 1 |  |  | 1 |  | 343.03 |  |  | 5.98 |  | 2051.32
|  | МПО "Электромонтаж" |  | Т0115. Труба 91916 гофрированная 16мм ПВХ (Dвнутр. 11,5мм) лёгкая, с зондом (ДКС Россия) (Ц=10,16/1,20/5,98*1,02 = 1,44 ) |  |  | м |  | 102 |  | 1.44 | 1 |  |  | 1 |  | 146.88 |  |  | 5.98 |  | 878.34
|  | МПО "Электромонтаж" |  | Г7034. Держатель 51316 с дюбелем и винтом для труб 16мм (ДКС) (Ц=18,39/1,2/5,98*1,02 = 2,61 ) |  |  | шт |  | 100 |  | 2.61 | 1 |  |  | 1 |  | 261 |  |  | 5.98 |  | 1560.78
|  |  |  | НР от ЗП |  |  | % |  | 114 | [7 empty] | 279.05 |  |  | 77 |  | 4736.55
|  |  |  | СП от ЗП |  |  | % |  | 67 | [7 empty] | 164 |  |  | 41 |  | 2522.06
|  |  |  | НР и СП от ЗПМ (98,00% и 77,00%) |  |  | % |  | 175 | [7 empty] | 13.74 |  |  | 157 |  | 309.67
[7 empty] | чел-ч |  | 14.37 |  |  | 1,15*1,15 |  |  | 1 |  | 19
ЗТР
[17 empty] | 1499.54 |  |  |  |  | 18632.71
328 |  | 3.11-36-1 о.п.гл.6 п.11 о.п. прил.2.3 |  | Устройство полов из керамических крупноразмерных плиток типа керамогранит на клее из сухих смесей толщиной слоя 4 мм с затиркой швов |  |  | 100 м2 пола |  | 0.025
|  |  |  | ЗП | [6 empty] | 986.98 | 1,15*1,15 |  |  | 1 |  | 32.63 |  |  | 25.13 |  | 820.04
|  |  |  | ЭМ | [6 empty] | 99.77 | 1,25*1,15 |  |  | 1 |  | 3.59 |  |  | 12.79 |  | 45.86
|  |  |  | в т.ч. ЗПМ | [6 empty] | 12.51 | 1,25*1,15 |  |  | 1 |  | (0,45) |  |  | 25.13 |  | (11,30)
|  |  |  | МР | [6 empty] | 699.78 | 1 |  |  | 1 |  | 17.49 |  |  | 0.88 |  | 15.4
|  | 1.3-2-138 |  | Смеси сухие для заполнения швов между плитками, цветные |  |  | т |  | 0.001 |  | 27362.67 | 1 |  |  | 1 |  | 27.36 |  |  | 1.18 |  | 32.29
|  | tskdiplomat.ru |  | Быстросхватывающийся, высокопрочный водостойкий плиточный клей GLIMS HiFix, 5кг ( Ц=773/25/1,2/5.98*1,02 = 4,39) |  |  | кг |  | 13 |  | 4.39 | 1 |  |  | 1 |  | 57.07 |  |  | 5.98 |  | 341.28
|  | mosplitka |  | Керамогранит Kerama Marazzi Мармион SG153200N серый 402х402 мм ( Ц=692/1,2/5.98*1,02 = 98.36 ) |  |  | м2 |  | 2.55 |  | 98.36 | 1 |  |  | 1 |  | 250.82 |  |  | 5.98 |  | 1499.89
|  |  |  | НР от ЗП |  |  | % |  | 104 | [7 empty] | 33.94 |  |  | 85 |  | 697.03
|  |  |  | СП от ЗП |  |  | % |  | 70 | [7 empty] | 22.84 |  |  | 41 |  | 336.22
|  |  |  | НР и СП от ЗПМ (98,00% и 77,00%) |  |  | % |  | 175 | [7 empty] | 0.79 |  |  | 157 |  | 17.74
[7 empty] | чел-ч |  | 84.08 |  |  | 1,15*1,15 |  |  | 1 |  | 3
ЗТР
[17 empty] | 446.53 |  |  |  |  | 3805.75
329 |  | 3.15-171-1 о.п.гл.6 п.11 о.п. прил.2.3 |  | Облицовка стен внутренних керамическими крупноразмерными плитами типа керамогранит на клее из сухих смесей толщиной слоя 4-5 мм с затиркой швов фуговочной смесью |  |  | 100 м2 |  | 0.315
|  |  |  | ЗП | [6 empty] | 1273.89 | 1,15*1,15 |  |  | 1 |  | 530.69 |  |  | 25.13 |  | 13336.16
|  |  |  | ЭМ | [6 empty] | 138.99 | 1,25*1,15 |  |  | 1 |  | 62.94 |  |  | 13.57 |  | 854.05
|  |  |  | в т.ч. ЗПМ | [6 empty] | 51.8 | 1,25*1,15 |  |  | 1 |  | (23,46) |  |  | 25.13 |  | (589,44)
|  |  |  | МР | [6 empty] | 2.93 | 1 |  |  | 1 |  | 0.92 |  |  | 12.29 |  | 11.34
|  | 1.3-2-138 |  | Смеси сухие для заполнения швов между плитками, цветные |  |  | т |  | 0.016 |  | 27362.67 | 1 |  |  | 1 |  | 437.8 |  |  | 1.18 |  | 516.61
|  | tskdiplomat.ru |  | Быстросхватывающийся, высокопрочный водостойкий плиточный клей GLIMS HiFix, 5кг ( Ц=773/25/1,2/5.98*1,02 = 4,39) |  |  | кг |  | 204.75 |  | 4.39 | 1 |  |  | 1 |  | 898.85 |  |  | 5.98 |  | 5375.14
|  | mosplitka |  | Керамическая плитка Kerama Marazzi 6243 Мармион светлая 400x250 мм ( Ц=681/1,2/5.98*1,02 = 96,80 ) |  |  | м2 |  | 33.075 |  | 96.8 | 1 |  |  | 1 |  | 3201.66 |  |  | 5.98 |  | 19145.93
|  |  |  | НР от ЗП |  |  | % |  | 100 | [7 empty] | 530.69 |  |  | 81 |  | 10802.29
|  |  |  | СП от ЗП |  |  | % |  | 64 | [7 empty] | 339.64 |  |  | 41 |  | 5467.83
|  |  |  | НР и СП от ЗПМ (98,00% и 77,00%) |  |  | % |  | 175 | [7 empty] | 41.06 |  |  | 157 |  | 925.42
[7 empty] | чел-ч |  | 108.6 |  |  | 1,15*1,15 |  |  | 1 |  | 45
ЗТР
[17 empty] | 6044.25 |  |  |  |  | 56434.77
330 |  | ТСН 3.15-29-1 о.п.гл.6 п.11 о.п. прил.2.3 |  | Устройство подвесных потолков из декоративно-акустических плит по готовому каркасу с установкой направляющих из алюминиевого профиля и деталей крепления |  |  | 100 м2 |  | 0.025
|  |  |  | ЗП | [6 empty] | 2094.4 | 1,15*1,15 |  |  | 1 |  | 69.25 |  |  | 25.13 |  | 1740.15
|  |  |  | ЭМ | [6 empty] | 19.66 | 1,25*1,15 |  |  | 1 |  | 0.71 |  |  | 9.62 |  | 6.8
|  |  |  | в т.ч. ЗПМ | [6 empty] | 3.93 | 1,25*1,15 |  |  | 1 |  | (0,14) |  |  | 25.13 |  | (3,55)
|  |  |  | МР | [6 empty] | 51.82 | 1 |  |  | 1 |  | 1.3 |  |  | 4.23 |  | 5.48
|  | 1.1-1-863 |  | Комплектующие к подвесным потолкам, тип "Армстронг" |  |  | компл. |  | 2.5 |  | 21.28 | 1 |  |  | 1 |  | 53.2 |  |  | 3.61 |  | 192.05
|  | Isolux.ru |  | Потолок кассетный Cesal Белый матовый 3306 с перфорацией 600х600 мм (Ц=368/0,36/1,2/5.98*1.02=145.30) |  |  | м2 |  | 2.5 |  | 145.3 | 1 |  |  | 1 |  | 363.25 |  |  | 5.98 |  | 2172.24
|  |  |  | НР от ЗП |  |  | % |  | 100 | [7 empty] | 69.25 |  |  | 81 |  | 1409.52
|  |  |  | СП от ЗП |  |  | % |  | 64 | [7 empty] | 44.32 |  |  | 41 |  | 713.46
|  |  |  | НР и СП от ЗПМ (98,00% и 77,00%) |  |  | % |  | 175 | [7 empty] | 0.25 |  |  | 157 |  | 5.57
[7 empty] | чел-ч |  | 176 |  |  | 1,15*1,15 |  |  | 1 |  | 6
ЗТР
[17 empty] | 601.53 |  |  |  |  | 6245.27
331 |  | 3.10-73-1 о.п. прил.2.3 о.у. п.3.4.6 |  | Установка деревянных дверных блоков в проемы перегородок из гипсокартонных листов толщиной 12,5 мм |  |  | 100 м2 проемов |  | 0.015
|  |  |  | ЗП | [6 empty] | 769.64 | 1,15*1,15 |  |  | 1 |  | 15.27 |  |  | 25.13 |  | 383.68
|  |  |  | ЭМ | [6 empty] | 269.35 | 1,15*1,25 |  |  | 1 |  | 5.81 |  |  | 8.84 |  | 51.34
|  |  |  | в т.ч. ЗПМ | [6 empty] | 71.08 | 1,15*1,25 |  |  | 1 |  | (1,53) |  |  | 25.13 |  | (38,52)
|  |  |  | МР | [6 empty] | 217.19 | 1 |  |  | 1 |  | 3.26 |  |  | 2.17 |  | 7.07
|  | smart-doors.su |  | Дверь Kapelli противопожарная EI30, моноколор 900х2100 (Ц=20552/1,2/5,98*1,02 = 2921,27) |  |  | шт |  | 1 |  | 2921.27 | 1 |  |  | 1 |  | 2921.27 |  |  | 5.98 |  | 17469.19
|  |  |  | НР от ЗП |  |  | % |  | 105 | [7 empty] | 16.03 |  |  | 85 |  | 326.13
|  |  |  | СП от ЗП |  |  | % |  | 70 | [7 empty] | 10.69 |  |  | 41 |  | 157.31
|  |  |  | НР и СП от ЗПМ (98,00% и 77,00%) |  |  | % |  | 175 | [7 empty] | 2.68 |  |  | 157 |  | 60.48
[7 empty] | чел-ч |  | 67.1 |  |  | 1,15*1,15 |  |  | 1 |  | 1
ЗТР
[17 empty] | 2975.01 |  |  |  |  | 18455.2
332 |  | 3.10-79-1 о.у. п.3.4.6 о.п. прил.2.3 |  | Установка врезных дверных замков с ручками в готовые гнезда |  |  | 10 компл. |  | 0.1
|  |  |  | ЗП | [6 empty] | 57.51 | 1,15*1,15 |  |  | 1 |  | 7.61 |  |  | 25.13 |  | 191.13
|  |  |  | ЭМ | [6 empty] | 0.42 | 1,25*1,15 |  |  | 1 |  | 0.06 |  |  | 11.29 |  | 0.68
|  |  |  | в т.ч. ЗПМ | [6 empty] | 0.12 | 1,25*1,15 |  |  | 1 |  | (0,02) |  |  | 25.13 |  | (0,43)
|  |  |  | МР | [6 empty] | 1.61 | 1 |  |  | 1 |  | 0.16 |  |  | 31.6 |  | 5.09
|  |  |  | НР от ЗП |  |  | % |  | 105 | [7 empty] | 7.99 |  |  | 85 |  | 162.46
|  |  |  | СП от ЗП |  |  | % |  | 70 | [7 empty] | 5.33 |  |  | 41 |  | 78.36
|  |  |  | НР и СП от ЗПМ (98,00% и 77,00%) |  |  | % |  | 175 | [7 empty] | 0.04 |  |  | 157 |  | 0.68
[7 empty] | чел-ч |  | 3.97 |  |  | 1,15*1,15 |  |  | 1 |  | 1
ЗТР
[17 empty] | 21.19 |  |  |  |  | 438.4
333 |  | 3.10-34-1 о.у. п.3.4.6 о.п. прил.2.3 |  | Установка и крепление наличников |  |  | 100 м коробок |  | 0.1
|  |  |  | ЗП | [6 empty] | 83.67 | 1,15*1,15 |  |  | 1 |  | 11.07 |  |  | 25.13 |  | 278.07
|  |  |  | ЭМ | [6 empty] | 3.72 | 1,25*1,15 |  |  | 1 |  | 0.53 |  |  | 10.33 |  | 5.52
|  |  |  | в т.ч. ЗПМ | [6 empty] | 0.88 | 1,25*1,15 |  |  | 1 |  | (0,13) |  |  | 25.13 |  | (3,18)
|  |  |  | МР | [6 empty] | 1.75 | 1 |  |  | 1 |  | 0.18 |  |  | 5.98 |  | 1.05
|  |  |  | НР от ЗП |  |  | % |  | 105 | [7 empty] | 11.62 |  |  | 85 |  | 236.36
|  |  |  | СП от ЗП |  |  | % |  | 70 | [7 empty] | 7.75 |  |  | 41 |  | 114.01
|  |  |  | НР и СП от ЗПМ (98,00% и 77,00%) |  |  | % |  | 175 | [7 empty] | 0.23 |  |  | 157 |  | 4.99
[7 empty] | чел-ч |  | 7.82 |  |  | 1,15*1,15 |  |  | 1 |  | 1
ЗТР
[17 empty] | 31.38 |  |  |  |  | 640
334 |  | 3.10-77-1 о.у. п.3.4.6 о.п. прил.2.3 |  | Установка рейки-добора |  |  | 1 шт. |  | 3
|  |  |  | ЗП | [6 empty] | 1.25 | 1,15*1,15 |  |  | 1 |  | 4.96 |  |  | 25.13 |  | 124.63
|  |  |  | НР от ЗП |  |  | % |  | 105 | [7 empty] | 5.21 |  |  | 85 |  | 105.94
|  |  |  | СП от ЗП |  |  | % |  | 70 | [7 empty] | 3.47 |  |  | 41 |  | 51.1
|  |  |  | ЗТР |  |  | чел-ч |  | 0.12 |  |  | 1,15*1,15 |  |  | 1 |  | 0
[17 empty] | 13.64 |  |  |  |  | 281.67
335 |  | 6.65-10-3 о.п. прил.2.1 |  | Смена санитарно-технических приборов унитаза с бачком |  |  | 100 компл. |  | 0.01
|  |  |  | ЗП | [6 empty] | 5533.8 | 1.15 |  |  | 1 |  | 63.64 |  |  | 25.13 |  | 1599.24
|  |  |  | МР | [6 empty] | 975.7 | 1 |  |  | 1 |  | 9.76 |  |  | 7.31 |  | 71.32
|  | isolux.ru |  | Унитаз-компакт напольный Jika Baltic 2428.6 000 242 ( Ц=5228,40/1,2/5.98*1,02 = 743.17 ) |  |  | шт. |  | 1 |  | 743.17 | 1 |  |  | 1 |  | 743.17 |  |  | 5.98 |  | 4444.16
|  | isolux.ru |  | Сиденье для унитаза Jika Baltic 9328.1 300 063 ( Ц=1654/1,2/5.98*1,02 = 235.10 ) |  |  | шт. |  | 1 |  | 235.1 | 1 |  |  | 1 |  | 235.1 |  |  | 5.98 |  | 1405.9
|  | isolux.ru |  | Гофроподвод для унитаза АниПласт K828 ( Ц=218/1,2/5.98*1,02 = 30,99 ) |  |  | шт. |  | 1 |  | 30.99 | 1 |  |  | 1 |  | 30.99 |  |  | 5.98 |  | 185.32
|  | isolux.ru |  | Комплект креплений для унитаза ( Ц=20,40/1,2/5.98*1,02 = 2,90 ) |  |  | шт. |  | 1 |  | 2.9 | 1 |  |  | 1 |  | 2.9 |  |  | 5.98 |  | 17.34
|  | isolux.ru |  | Гибкая подводка для воды Монолит Монофлекс Stot Г-Г 50 см ( Ц=242,11/1,2/5.98*1,02 = 34,41 ) |  |  | шт. |  | 1 |  | 34.41 | 1 |  |  | 1 |  | 34.41 |  |  | 5.98 |  | 205.77
|  |  |  | НР от ЗП |  |  | % |  | 110 | [7 empty] | 70 |  |  | 88 |  | 1407.33
|  |  |  | СП от ЗП |  |  | % |  | 74 | [7 empty] | 47.09 |  |  | 41 |  | 655.69
|  |  |  | ЗТР |  |  | чел-ч |  | 460 |  |  | 1.15 |  |  | 1 |  | 5
[17 empty] | 1237.06 |  |  |  |  | 9992.07
336 |  | 6.65-10-1 о.п. прил.2.1 |  | Смена санитарно-технических приборов раковин (умывальников) |  |  | 100 компл. |  | 0.01
|  |  |  | ЗП | [6 empty] | 2550.36 | 1.15 |  |  | 1 |  | 29.33 |  |  | 25.13 |  | 737.04
|  |  |  | МР | [6 empty] | 229.06 | 1 |  |  | 1 |  | 2.29 |  |  | 7.36 |  | 16.86
|  | isolux.ru |  | Раковина подвесная Лобненский Стройфарфор Водолей 10/1-38 570х490 мм ( Ц=846,60/1,2/5.98*1,02 = 120.34 ) |  |  | шт. |  | 1 |  | 120.34 | 1 |  |  | 1 |  | 120.34 |  |  | 5.98 |  | 719.63
|  | isolux.ru |  | Комплект креплений для умывальника ( Ц=51/1,2/5.98*1,02 = 7,25 ) |  |  | шт. |  | 1 |  | 7.25 | 1 |  |  | 1 |  | 7.25 |  |  | 5.98 |  | 43.36
|  | isolux.ru |  | Кронштейн для умывальника чугунный 32 см ( Ц=190/1,2/5.98*1,02 = 27,01 ) |  |  | шт. |  | 2 |  | 27.01 | 1 |  |  | 1 |  | 54.02 |  |  | 5.98 |  | 323.04
|  | isolux.ru |  | Сифон для умывальника АниПласт С2015 ( Ц=255/1,2/5.98*1,02 = 36,25 ) |  |  | шт. |  | 1 |  | 36.25 | 1 |  |  | 1 |  | 36.25 |  |  | 5.98 |  | 216.78
|  | isolux.ru |  | Герметик силиконовый Tytan Euro-Line санитарный белый 290 мл ( Ц=241/1,2/5.98*1,02 = 60,11 ) |  |  | шт. |  | 2 |  | 34.26 | 1 |  |  | 1 |  | 68.52 |  |  | 5.98 |  | 409.75
|  |  |  | НР от ЗП |  |  | % |  | 110 | [7 empty] | 32.26 |  |  | 88 |  | 648.6
|  |  |  | СП от ЗП |  |  | % |  | 74 | [7 empty] | 21.7 |  |  | 41 |  | 302.19
|  |  |  | ЗТР |  |  | чел-ч |  | 212 |  |  | 1.15 |  |  | 1 |  | 2
[17 empty] | 371.96 |  |  |  |  | 3417.25
337 |  | 6.65-8-6 о.п. прил.2.1 |  | Смена крана шарового к бачку |  |  | 100 компл. |  | 0.01
|  |  |  | ЗП | [6 empty] | 584.31 | 1.15 |  |  | 1 |  | 6.72 |  |  | 25.13 |  | 168.86
|  |  |  | МР | [6 empty] | 21.44 | 1 |  |  | 1 |  | 0.21 |  |  | 3.15 |  | 0.68
|  | TECHPORT.RU |  | Кран Bugatti шаровый NEW JERSEY 915 1/2'' НР/ВР (9150003) ( Ц=359/1,2/5.98*1,02 = 51,03 ) |  |  | шт. |  | 1 |  | 51.03 | 1 |  |  | 1 |  | 51.03 |  |  | 5.98 |  | 305.16
|  |  |  | НР от ЗП |  |  | % |  | 110 | [7 empty] | 7.39 |  |  | 88 |  | 148.6
|  |  |  | СП от ЗП |  |  | % |  | 74 | [7 empty] | 4.97 |  |  | 41 |  | 69.23
|  |  |  | ЗТР |  |  | чел-ч |  | 46.3 |  |  | 1.15 |  |  | 1 |  | 1
[17 empty] | 70.32 |  |  |  |  | 692.53
338 |  | ТСН 6.65-53-3 о.п. прил.2.1 |  | Замена внутренних трубопроводов водоснабжения из стальных труб на металлопластиковые трубы, диаметр 25 мм |  |  | 100 м |  | 0.2
|  |  |  | ЗП | [6 empty] | 1852.62 | 1.15 |  |  | 1 |  | 426.1 |  |  | 25.13 |  | 10707.96
|  |  |  | ЭМ | [6 empty] | 58.88 | 1.15 |  |  | 1 |  | 13.54 |  |  | 9.46 |  | 128.11
|  |  |  | в т.ч. ЗПМ | [6 empty] | 11.26 | 1.15 |  |  | 1 |  | (2,59) |  |  | 25.13 |  | (65,08)
|  |  |  | МР | [6 empty] | 122.4 | 1 |  |  | 1 |  | 24.48 |  |  | 4.27 |  | 104.53
|  | 1.21-5-872 |  | Скобы крепежные оцинкованные двухлапковые, диаметр 25 мм |  |  | шт. |  | 20 |  | 0.92 | 1 |  |  | 1 |  | 18.4 |  |  | 2.47 |  | 45.45
|  | 1.12-5-334 |  | Трубы из полипропилена PP-R80 со слоем алюминиевой фольги, для холодного, горячего водоснабжения и отопления, диаметр 25 мм, толщина 3,5 мм |  |  | м |  | 18.72 |  | 74.89 | 1 |  |  | 1 |  | 1401.94 |  |  | 3.45 |  | 4836.7
|  | 1.13-4-61 |  | Кран шаровой латунный полнопроходной Techno-A (аналог V665), Tmax=120°С, Р=1,6 МПа, диаметр 15 мм |  |  | шт. |  | 2 |  | 34.97 | 1 |  |  | 1 |  | 69.94 |  |  | 13.25 |  | 926.71
|  | 1.12-5-348 |  | Угольники из полипропилена PP-R80, для трубопроводов холодного и горячего водоснабжения, отопления, диаметр 25 мм |  |  | шт. |  | 16 |  | 9.95 | 1 |  |  | 1 |  | 159.2 |  |  | 3.88 |  | 617.7
|  | 1.12-5-354 |  | Переходники из полипропилена PP-R80 в соединении со сталью, для трубопроводов холодного и горячего водоснабжения, отопления, диаметр 25 мм х 1/2" |  |  | шт. |  | 10 |  | 53.36 | 1 |  |  | 1 |  | 533.6 |  |  | 4.11 |  | 2193.1
|  |  |  | НР от ЗП |  |  | % |  | 110 | [7 empty] | 468.71 |  |  | 88 |  | 9423
|  |  |  | СП от ЗП |  |  | % |  | 74 | [7 empty] | 315.31 |  |  | 41 |  | 4390.26
|  |  |  | НР и СП от ЗПМ (98,00% и 77,00%) |  |  | % |  | 175 | [7 empty] | 4.53 |  |  | 157 |  | 102.18
[7 empty] | чел-ч |  | 146.8 |  |  | 1.15 |  |  | 1 |  | 34
ЗТР
[17 empty] | 3435.75 |  |  |  |  | 33475.7
339 |  | 3.16-31-2 о.п.гл.6 п.11 о.п. прил.2.3 |  | Прокладка напорного трубопровода из металлопластиковых труб диаметром до 32 мм |  |  | 100 м |  | 0.1
|  |  |  | ЗП | [6 empty] | 323.18 | 1,15*1,15 |  |  | 1 |  | 42.74 |  |  | 25.13 |  | 1074.07
|  |  |  | ЭМ | [6 empty] | 7.93 | 1,25*1,15 |  |  | 1 |  | 1.14 |  |  | 11.44 |  | 13.04
|  |  |  | в т.ч. ЗПМ | [6 empty] | 0.47 | 1,25*1,15 |  |  | 1 |  | (0,07) |  |  | 25.13 |  | (1,70)
|  |  |  | МР | [6 empty] | 0 | 1 |  |  | 1 |  | 0 |  |  | 0 |  | 0
|  | 1.12-5-335 |  | Трубы из полипропилена PP-R80 со слоем алюминиевой фольги, для холодного, горячего водоснабжения и отопления, диаметр 32 мм, толщина 4,5 мм |  |  | м |  | 9.9 |  | 107.23 | 1 |  |  | 1 |  | 1061.58 |  |  | 3.51 |  | 3726.14
|  | 1.12-5-349 |  | Угольники из полипропилена PP-R80, для трубопроводов холодного и горячего водоснабжения, отопления, диаметр 32 мм |  |  | шт. |  | 6 |  | 15.58 | 1 |  |  | 1 |  | 93.48 |  |  | 3.52 |  | 329.05
|  | 1.12-5-889 |  | Тройник полипропиленовый PP-R, равнопроходной, PN 25, диаметр 32 мм |  |  | шт. |  | 1 |  | 21.52 | 1 |  |  | 1 |  | 21.52 |  |  | 1.82 |  | 39.17
|  | 1.12-5-906 |  | Муфта полипропиленовая PP-R, переходная, PN 25, диаметр 32-25 мм |  |  | шт. |  | 3 |  | 6.43 | 1 |  |  | 1 |  | 19.29 |  |  | 2.52 |  | 48.61
|  | 1.12-5-972 |  | Крепление-клипса полипропиленовая PP-R, одинарная (опора), для полипропиленовых труб, PN 25, диаметр 32 мм |  |  | шт. |  | 16 |  | 4.08 | 1 |  |  | 1 |  | 65.28 |  |  | 2.71 |  | 176.91
|  | 1.12-5-927 |  | Муфта полипропиленовая PP-R, комбинированная с металлом, внутренняя резьба, PN 25, диаметр 32 мм - 1" |  |  | шт. |  | 6 |  | 57.56 | 1 |  |  | 1 |  | 345.36 |  |  | 3.8 |  | 1312.37
|  |  |  | НР от ЗП |  |  | % |  | 110 | [7 empty] | 47.01 |  |  | 88 |  | 945.18
|  |  |  | СП от ЗП |  |  | % |  | 74 | [7 empty] | 31.63 |  |  | 41 |  | 440.37
|  |  |  | НР и СП от ЗПМ (98,00% и 77,00%) |  |  | % |  | 175 | [7 empty] | 0.12 |  |  | 157 |  | 2.67
[7 empty] | чел-ч |  | 25 |  |  | 1,15*1,15 |  |  | 1 |  | 3
ЗТР
[17 empty] | 1729.15 |  |  |  |  | 8107.58
340 |  | ТСН 3.16-26-1 о.п. прил.2.3 о.п.гл.6 п.11 |  | Установка счетчиков (водомеров) диаметром, мм, до 40 |  |  | шт. |  | 2
|  |  |  | ЗП | [6 empty] | 5 | 1,15*1,15 |  |  | 1 |  | 13.23 |  |  | 25.13 |  | 332.34
|  |  |  | ЭМ | [6 empty] | 0.45 | 1,15*1,25 |  |  | 1 |  | 1.29 |  |  | 10.49 |  | 13.57
|  |  |  | в т.ч. ЗПМ | [6 empty] | 0.11 | 1,15*1,25 |  |  | 1 |  | (0,32) |  |  | 25.13 |  | (7,95)
|  |  |  | МР | [6 empty] | 0.35 | 1 |  |  | 1 |  | 0.7 |  |  | 5.97 |  | 4.18
|  | santech.ru |  | Счётчик г/в и х/в крыльчатый многоструйный ВСКМ 90 ДГ "Атлант" Ду 25 Ру16 120С L=260мм резьба импульсный В/К ПК ПРИБОР 02-25-03 (Ц=6544,10/1,2/5,98*1,02 = 930,18) |  |  | шт. |  | 2 |  | 930.18 | 1 |  |  | 1 |  | 1860.36 |  |  | 5.98 |  | 11124.95
|  | santech.ru |  | КРАН-ФИЛЬТР ШАРОВОЙ ЛАТУНЬ НИКЕЛЬ 1014 ДУ 25 РУ25 ВР ПОЛНОПРОХОДНОЙ РЫЧАГ AQUASFERA 1014-03 (Ц=1051.70/1,2/5,98*1,02 = 149.49) |  |  | шт. |  | 2 |  | 149.49 | 1 |  |  | 1 |  | 298.98 |  |  | 5.98 |  | 1787.9
|  |  |  | НР от ЗП |  |  | % |  | 110 | [7 empty] | 14.55 |  |  | 88 |  | 292.46
|  |  |  | СП от ЗП |  |  | % |  | 74 | [7 empty] | 9.79 |  |  | 41 |  | 136.26
|  |  |  | НР и СП от ЗПМ (98,00% и 77,00%) |  |  | % |  | 175 | [7 empty] | 0.56 |  |  | 157 |  | 12.48
[7 empty] | чел-ч |  | 0.41 |  |  | 1,15*1,15 |  |  | 1 |  | 1
ЗТР
[17 empty] | 2199.46 |  |  |  |  | 13704.14
341 |  | 3.16-28-2 о.у. п.3.4.6 о.п. прил.2.3 |  | Врезки в действующие внутренние сети трубопроводов канализации диаметром 100 мм |  |  | 1 врезка |  | 1
|  |  |  | ЗП | [6 empty] | 99.95 | 1,15*1,15 |  |  | 1 |  | 132.18 |  |  | 25.13 |  | 3321.78
|  |  |  | ЭМ | [6 empty] | 0.74 | 1,25*1,15 |  |  | 1 |  | 1.06 |  |  | 10.46 |  | 11.13
|  |  |  | в т.ч. ЗПМ | [6 empty] | 0.18 | 1,25*1,15 |  |  | 1 |  | (0,26) |  |  | 25.13 |  | (6,50)
|  |  |  | МР | [6 empty] | 12.67 | 1 |  |  | 1 |  | 12.67 |  |  | 5.98 |  | 75.77
|  |  |  | НР от ЗП |  |  | % |  | 110 | [7 empty] | 145.4 |  |  | 88 |  | 2923.17
|  |  |  | СП от ЗП |  |  | % |  | 74 | [7 empty] | 97.81 |  |  | 41 |  | 1361.93
|  |  |  | НР и СП от ЗПМ (98,00% и 77,00%) |  |  | % |  | 175 | [7 empty] | 0.46 |  |  | 157 |  | 10.21
[7 empty] | чел-ч |  | 8.94 |  |  | 1,15*1,15 |  |  | 1 |  | 12
ЗТР
[17 empty] | 389.58 |  |  |  |  | 7703.99
342 |  | 6.65-52-1 о.п. прил.2.1 |  | Смена ПВХ канализационных труб, диаметром до 50 мм |  |  | 100 м труб с фасонными частями |  | 0.1
|  |  |  | ЗП | [6 empty] | 683.28 | 1.15 |  |  | 1 |  | 78.58 |  |  | 25.13 |  | 1974.65
|  |  |  | ЭМ | [6 empty] | 6.7 | 1.15 |  |  | 1 |  | 0.77 |  |  | 10.32 |  | 7.95
|  |  |  | в т.ч. ЗПМ | [6 empty] | 1.58 | 1.15 |  |  | 1 |  | (0,18) |  |  | 25.13 |  | (4,57)
|  |  |  | МР | [6 empty] | 77.62 | 1 |  |  | 1 |  | 7.76 |  |  | 7.97 |  | 61.86
|  | 1.12-5-539 |  | Комплекты деталей трубопроводов полипропиленовые (раструбные трубы, фасонные части, крепеж) для шумопоглощающей канализации, наружный диаметр 50 мм |  |  | м |  | 10 |  | 327.29 | 1 |  |  | 1 |  | 3272.9 |  |  | 2.79 |  | 9131.39
|  |  |  | НР от ЗП |  |  | % |  | 110 | [7 empty] | 86.44 |  |  | 88 |  | 1737.69
|  |  |  | СП от ЗП |  |  | % |  | 74 | [7 empty] | 58.15 |  |  | 41 |  | 809.61
|  |  |  | НР и СП от ЗПМ (98,00% и 77,00%) |  |  | % |  | 175 | [7 empty] | 0.32 |  |  | 157 |  | 7.17
[7 empty] | чел-ч |  | 52.56 |  |  | 1.15 |  |  | 1 |  | 6
|  |  |  | ЗТР |  |  | т |  | 0.04 | [12 empty] | 0.004
Масса мусора
[17 empty] | 3504.92 |  |  |  |  | 13730.32
343 |  | 6.65-52-2 о.п. прил.2.1 |  | Смена ПВХ канализационных труб, диаметром до 100 мм |  |  | 100 м труб с фасонными частями |  | 0.1
|  |  |  | ЗП | [6 empty] | 724.23 | 1.15 |  |  | 1 |  | 83.29 |  |  | 25.13 |  | 2092.99
|  |  |  | ЭМ | [6 empty] | 13.4 | 1.15 |  |  | 1 |  | 1.54 |  |  | 10.33 |  | 15.92
|  |  |  | в т.ч. ЗПМ | [6 empty] | 3.17 | 1.15 |  |  | 1 |  | (0,36) |  |  | 25.13 |  | (9,16)
|  |  |  | МР | [6 empty] | 195.72 | 1 |  |  | 1 |  | 19.57 |  |  | 8.2 |  | 160.49
|  | 1.12-5-540 |  | Комплекты деталей трубопроводов полипропиленовые (раструбные трубы, фасонные части, крепеж) для шумопоглощающей канализации, наружный диаметр 110 мм |  |  | м |  | 10 |  | 1323.19 | 1 |  |  | 1 |  | 13231.9 |  |  | 1.89 |  | 25008.29
|  |  |  | НР от ЗП |  |  | % |  | 110 | [7 empty] | 91.62 |  |  | 88 |  | 1841.83
|  |  |  | СП от ЗП |  |  | % |  | 74 | [7 empty] | 61.63 |  |  | 41 |  | 858.13
|  |  |  | НР и СП от ЗПМ (98,00% и 77,00%) |  |  | % |  | 175 | [7 empty] | 0.63 |  |  | 157 |  | 14.38
[7 empty] | чел-ч |  | 55.71 |  |  | 1.15 |  |  | 1 |  | 6
|  |  |  | ЗТР |  |  | т |  | 0.11 | [12 empty] | 0.011
Масса мусора
[17 empty] | 13490.18 |  |  |  |  | 29992.03
344 |  | ТСН 3.20-30-1 о.п.гл.6 п.11 о.п. прил.2.3 |  | Установка вентиляторов осевых массой, т, до 0,025 |  |  | компл. |  | 1
|  |  |  | ЗП | [6 empty] | 46.06 | 1,15*1,15 |  |  | 1 |  | 60.91 |  |  | 25.13 |  | 1530.78
|  |  |  | ЭМ | [6 empty] | 4.98 | 1,25*1,15 |  |  | 1 |  | 7.16 |  |  | 9.12 |  | 65.29
|  |  |  | в т.ч. ЗПМ | [6 empty] | 0.76 | 1,25*1,15 |  |  | 1 |  | (1,09) |  |  | 25.13 |  | (27,45)
|  |  |  | МР | [6 empty] | 2.21 | 1 |  |  | 1 |  | 2.21 |  |  | 2.41 |  | 5.33
|  | klimat-good.ru |  | AURA 5C, Вентилятор осевой вытяжной с обратным клапаном D 125 (Ц=2300/1,2/5,98*1,02 = 326.92 ) |  |  | шт. |  | 1 |  | 326.92 | 1 |  |  | 1 |  | 326.92 |  |  | 5.98 |  | 1954.98
|  |  |  | НР от ЗП |  |  | % |  | 110 | [7 empty] | 67 |  |  | 88 |  | 1347.09
|  |  |  | СП от ЗП |  |  | % |  | 74 | [7 empty] | 45.07 |  |  | 41 |  | 627.62
|  |  |  | НР и СП от ЗПМ (98,00% и 77,00%) |  |  | % |  | 175 | [7 empty] | 1.91 |  |  | 157 |  | 43.1
[7 empty] | чел-ч |  | 3.65 |  |  | 1,15*1,15 |  |  | 1 |  | 5
ЗТР
[17 empty] | 511.18 |  |  |  |  | 5574.19
345 |  | 3.20-1-1 о.п.гл.6 п.11 о.п. прил.2.3 |  | Прокладка воздуховодов из черной, оцинкованной стали и алюминия толщиной 0,5 мм диаметром до 200 мм |  |  | 100 м2 поверхности воздуховодов |  | 0.06
|  |  |  | ЗП | [6 empty] | 1743.28 | 1,15*1,15 |  |  | 1 |  | 138.33 |  |  | 25.13 |  | 3476.21
|  |  |  | ЭМ | [6 empty] | 125.98 | 1,25*1,15 |  |  | 1 |  | 10.87 |  |  | 8.84 |  | 96.05
|  |  |  | в т.ч. ЗПМ | [6 empty] | 25.47 | 1,25*1,15 |  |  | 1 |  | (2,20) |  |  | 25.13 |  | (55,21)
|  |  |  | МР | [6 empty] | 499.52 | 1 |  |  | 1 |  | 29.97 |  |  | 3.62 |  | 108.5
|  | vent-style.ru |  | Воздуховод ф125 0,5м (труба) из оцинкованной стали (Ц=120/1,2/5,43*1,02 = 18,78 ) |  |  | шт. |  | 4 |  | 18.78 | 1 |  |  | 1 |  | 75.12 |  |  | 5.43 |  | 407.9
|  | vent-style.ru |  | Воздуховод ф125 1 м (труба) из оцинкованной стали (Ц=340/1,2/5,98*1,02 = 48,33 ) |  |  | шт. |  | 8 |  | 48.33 | 1 |  |  | 1 |  | 386.64 |  |  | 5.98 |  | 2312.11
|  | vent-style.ru |  | Отвод 90 ф125 угол из оцинкованной стали (Ц=250/1,2/5,98*1,02 = 35.54) |  |  | шт. |  | 16 |  | 35.54 | 1 |  |  | 1 |  | 568.64 |  |  | 5.98 |  | 3400.47
|  | vent-style.ru |  | 12,5ПЦ-1 D125 Соединитель каналов оцинкованный (Ц=160/1,2/5,98*1,02 = 22.74 ) |  |  | шт. |  | 12 |  | 22.74 | 1 |  |  | 1 |  | 272.88 |  |  | 5.98 |  | 1631.82
|  | werkman.ru |  | Хомут для круглых воздуховодов d200 мм ( Ц=230/1,2/5,98*1,02=32.69 ) |  |  | шт. |  | 6 |  | 32.69 | 1 |  |  | 1 |  | 196.14 |  |  | 5.98 |  | 1172.92
|  | isolux.ru |  | Шпилька резьбовая Хортъ 8х1000 мм ( Ц=89.17/1,2/5,98*1,02=12,67 ) |  |  | шт. |  | 6 |  | 12.67 | 1 |  |  | 1 |  | 76.02 |  |  | 5.98 |  | 454.6
|  | isolux.ru |  | Анкер забивной Tech-Krep М8 оцинкованный 5 шт ( Ц=40.27/5/1,2/5,98*1,02=1.14 ) |  |  | шт. |  | 6 |  | 1.14 | 1 |  |  | 1 |  | 6.84 |  |  | 5.98 |  | 40.9
|  |  |  | НР от ЗП |  |  | % |  | 110 | [7 empty] | 152.16 |  |  | 88 |  | 3059.06
|  |  |  | СП от ЗП |  |  | % |  | 74 | [7 empty] | 102.36 |  |  | 41 |  | 1425.25
|  |  |  | НР и СП от ЗПМ (98,00% и 77,00%) |  |  | % |  | 175 | [7 empty] | 3.85 |  |  | 157 |  | 86.68
[7 empty] | чел-ч |  | 154 |  |  | 1,15*1,15 |  |  | 1 |  | 12
ЗТР
[17 empty] | 2019.82 |  |  |  |  | 17672.47
346 |  | 3.17-10-1 о.у. п.3.4.6 о.п. прил.2.3 |  | Установка насосов погружных центробежных фекальных с электродвигателем производительностью 10 м3/час (Прим.) |  |  | 1 шт. |  | 1
|  |  |  | ЗП | [6 empty] | 162.13 | 1,15*1,15 |  |  | 1 |  | 214.42 |  |  | 25.13 |  | 5388.3
|  |  |  | ЭМ | [6 empty] | 7.25 | 1,25*1,15 |  |  | 1 |  | 10.42 |  |  | 9.3 |  | 96.92
|  |  |  | в т.ч. ЗПМ | [6 empty] | 1.33 | 1,25*1,15 |  |  | 1 |  | (1,91) |  |  | 25.13 |  | (48,05)
|  |  |  | МР | [6 empty] | 99.68 | 1 |  |  | 1 |  | 99.68 |  |  | 5.08 |  | 506.37
|  | maxipro.ru |  | Санитарный насос-измельчитель SFA SANITOP X10 ( Ц=22000/1,2/5,98*1,02=3127,09 ) |  |  | шт. |  | 1 |  | 3127.09 | 1 |  |  | 1 |  | 3127.09 |  |  | 5.98 |  | 18700
|  |  |  | НР от ЗП |  |  | % |  | 110 | [7 empty] | 235.86 |  |  | 88 |  | 4741.7
|  |  |  | СП от ЗП |  |  | % |  | 74 | [7 empty] | 158.67 |  |  | 41 |  | 2209.2
|  |  |  | НР и СП от ЗПМ (98,00% и 77,00%) |  |  | % |  | 175 | [7 empty] | 3.34 |  |  | 157 |  | 75.44
[7 empty] | чел-ч |  | 13.3 |  |  | 1,15*1,15 |  |  | 1 |  | 18
ЗТР
[17 empty] | 3849.48 |  |  |  |  | 31717.93
|  |  |  | Итого по разделу | [12 empty] | 160611.78 |  |  |  |  | 1445432.49
Раздел 9. Помещение для хранения ТМЦ №4
347 |  | ТСН 6.57-2-8 о.п. прил.2.1 |  | Разборка цементных покрытий, толщина 30 мм |  |  | 100 м2 |  | 0.776
|  |  |  | ЗП | [6 empty] | 275.03 | 1.15 |  |  | 1 |  | 245.44 |  |  | 25.13 |  | 6167.83
|  |  |  | ЭМ | [6 empty] | 465.71 | 1.15 |  |  | 1 |  | 415.6 |  |  | 10.91 |  | 4534.19
|  |  |  | в т.ч. ЗПМ | [6 empty] | 139.05 | 1.15 |  |  | 1 |  | (124,09) |  |  | 25.13 |  | (3 118,34)
|  |  |  | МР | [6 empty] | 0 | 1 |  |  | 1 |  | 0 |  |  | 0 |  | 0
|  |  |  | НР от ЗП |  |  | % |  | 80 | [7 empty] | 196.35 |  |  | 68 |  | 4194.12
|  |  |  | СП от ЗП |  |  | % |  | 55 | [7 empty] | 134.99 |  |  | 41 |  | 2528.81
|  |  |  | НР и СП от ЗПМ (98,00% и 77,00%) |  |  | % |  | 175 | [7 empty] | 217.16 |  |  | 157 |  | 4895.79
[7 empty] | чел-ч |  | 24.6 |  |  | 1.15 |  |  | 1 |  | 22
|  |  |  | ЗТР |  |  | т |  | 6.6 | [12 empty] | 5.122
Масса мусора
[17 empty] | 1209.54 |  |  |  |  | 22320.74
348 |  | ТСН 6.57-2-16 Доп. дем. 50 мм о.п. прил.2.1 |  | Добавляется или исключается на каждые 5 мм изменения толщины покрытия к поз. 57-2-8 |  |  | 100 м2 |  | 0.776
|  |  |  | ЗП | [6 empty] | 33,54*10 | 1.15 |  |  | 1 |  | 299.31 |  |  | 25.13 |  | 7521.68
|  |  |  | НР от ЗП |  |  | % |  | 80 | [7 empty] | 239.45 |  |  | 68 |  | 5114.74
|  |  |  | СП от ЗП |  |  | % |  | 55 | [7 empty] | 164.62 |  |  | 41 |  | 3083.89
|  |  |  | ЗТР |  |  | чел-ч |  | 3*10 |  |  | 1.15 |  |  | 1 |  | 27
|  |  |  | Масса мусора |  |  | т |  | 1.1 | [12 empty] | 0.854
[17 empty] | 703.38 |  |  |  |  | 15720.31
349 |  | 3.11-4-5 о.п. прил.2.3 о.у. п.3.4.6 |  | Устройство первого слоя обмазочной гидроизоляции битумной мастикой толщиной 2 мм |  |  | 100 м2 изолируемой поверхности |  | 0.776
|  |  |  | ЗП | [6 empty] | 237.31 | 1,15*1,15 |  |  | 1 |  | 243.54 |  |  | 25.13 |  | 6120.2
|  |  |  | ЭМ | [6 empty] | 189.59 | 1,15*1,25 |  |  | 1 |  | 211.49 |  |  | 9.1 |  | 1924.54
|  |  |  | в т.ч. ЗПМ | [6 empty] | 32.8 | 1,15*1,25 |  |  | 1 |  | (36,59) |  |  | 25.13 |  | (919,47)
|  |  |  | МР | [6 empty] | 5970.27 | 1 |  |  | 1 |  | 4632.93 |  |  | 2.61 |  | 12091.95
|  |  |  | НР от ЗП |  |  | % |  | 104 | [7 empty] | 253.28 |  |  | 85 |  | 5202.17
|  |  |  | СП от ЗП |  |  | % |  | 70 | [7 empty] | 170.48 |  |  | 41 |  | 2509.28
|  |  |  | НР и СП от ЗПМ (98,00% и 77,00%) |  |  | % |  | 175 | [7 empty] | 64.03 |  |  | 157 |  | 1443.57
[7 empty] | чел-ч |  | 19 |  |  | 1,15*1,15 |  |  | 1 |  | 19
ЗТР
[17 empty] | 5575.75 |  |  |  |  | 29291.71
350 |  | ТСН 3.11-4-6 о.п. прил.2.3 о.у. п.3.4.6 |  | Добавляется на каждый последующий слой толщиной 1 мм к поз. 11-4-5 |  |  | 100 м2 |  | 0.776
|  |  |  | ЗП | [6 empty] | 70.56 | 1,15*1,15 |  |  | 1 |  | 72.41 |  |  | 25.13 |  | 1819.74
|  |  |  | ЭМ | [6 empty] | 118.46 | 1,15*1,25 |  |  | 1 |  | 132.14 |  |  | 8.56 |  | 1131.14
|  |  |  | в т.ч. ЗПМ | [6 empty] | 17.16 | 1,15*1,25 |  |  | 1 |  | (19,14) |  |  | 25.13 |  | (481,04)
|  |  |  | МР | [6 empty] | 2647.51 | 1 |  |  | 1 |  | 2054.47 |  |  | 2.44 |  | 5012.9
|  |  |  | НР от ЗП |  |  | % |  | 104 | [7 empty] | 75.31 |  |  | 85 |  | 1546.78
|  |  |  | СП от ЗП |  |  | % |  | 70 | [7 empty] | 50.69 |  |  | 41 |  | 746.09
|  |  |  | НР и СП от ЗПМ (98,00% и 77,00%) |  |  | % |  | 175 | [7 empty] | 33.5 |  |  | 157 |  | 755.23
[7 empty] | чел-ч |  | 6 |  |  | 1,15*1,15 |  |  | 1 |  | 6
ЗТР
[17 empty] | 2418.52 |  |  |  |  | 11011.88
351 |  | 3.11-10-9 о.п. прил.2.3 о.у. п.3.4.6 |  | Устройство монолитной пескобетонной подготовки с затиркой поверхности при толщине подготовки 80 мм из бетона марки 200 |  |  | 100 м2 стяжки |  | 0.776
|  |  |  | ЗП | [6 empty] | 685.71 | 1,15*1,15 |  |  | 1 |  | 703.72 |  |  | 25.13 |  | 17684.4
|  |  |  | ЭМ | [6 empty] | 2736.91 | 1,15*1,25 |  |  | 1 |  | 3053.02 |  |  | 9.66 |  | 29492.2
|  |  |  | в т.ч. ЗПМ | [6 empty] | 551.59 | 1,15*1,25 |  |  | 1 |  | (615,30) |  |  | 25.13 |  | (15 462,45)
|  |  |  | МР | [6 empty] | 4659.16 | 1 |  |  | 1 |  | 3615.51 |  |  | 7.98 |  | 28851.76
|  | 1.3-1-38 |  | Смеси бетонные, БСГ, тяжелого бетона на гранитном щебне, класс прочности В15 (М200); П3, фракция 5-20, F50-100, W0-2 |  |  | м3 |  | 6.332 |  | 704.89 | 1 |  |  | 1 |  | 4463.36 |  |  | 5.88 |  | 26244.58
|  |  |  | НР от ЗП |  |  | % |  | 104 | [7 empty] | 731.87 |  |  | 85 |  | 15031.74
|  |  |  | СП от ЗП |  |  | % |  | 70 | [7 empty] | 492.6 |  |  | 41 |  | 7250.6
|  |  |  | НР и СП от ЗПМ (98,00% и 77,00%) |  |  | % |  | 175 | [7 empty] | 1076.78 |  |  | 157 |  | 24276.05
[7 empty] | чел-ч |  | 57 |  |  | 1,15*1,15 |  |  | 1 |  | 58
ЗТР
[17 empty] | 14136.86 |  |  |  |  | 148831.33
352 |  | ТСН 3.11-10-11 о.п. прил.2.3 о.у. п.3.4.6 |  | Устройство самовыравнивающихся стяжек из специализированных сухих смесей толщиной 5 мм |  |  | 100 м2 |  | 0.776
|  |  |  | ЗП | [6 empty] | 391.47 | 1,15*1,15 |  |  | 1 |  | 401.75 |  |  | 25.13 |  | 10095.98
|  |  |  | ЭМ | [6 empty] | 64.75 | 1,15*1,25 |  |  | 1 |  | 72.23 |  |  | 7.99 |  | 577.11
|  |  |  | в т.ч. ЗПМ | [6 empty] | 10.71 | 1,15*1,25 |  |  | 1 |  | (11,95) |  |  | 25.13 |  | (300,23)
|  |  |  | МР | [6 empty] | 26.12 | 1 |  |  | 1 |  | 20.27 |  |  | 2.94 |  | 59.59
|  | flooring-systems.ru |  | Смесь самовыравнивающаяся Forbo Eurocol 976 Europlan Project 25 кг (Ц=1050/25/1,2/5,98*1.02= 5,97) |  |  | кг |  | 582 |  | 5.97 | 1 |  |  | 1 |  | 3474.54 |  |  | 5.98 |  | 20777.75
|  | flooring-systems.ru |  | Forbo 811 RENO FASER. Форбо 811. Стекловолокно. (250 г.) ( Ц=780/1,2/5,98*1,02 = 110,87 ) |  |  | шт. |  | 11 |  | 110.87 | 1 |  |  | 1 |  | 1219.57 |  |  | 5.98 |  | 7293.03
|  | 1.1-1-3257 |  | Грунтовка водно-дисперсионная высококонцентрированная глубокопроникающая универсальная |  |  | кг |  | 15.52 |  | 17.31 | 1 |  |  | 1 |  | 268.65 |  |  | 3.87 |  | 1039.68
|  |  |  | НР от ЗП |  |  | % |  | 104 | [7 empty] | 417.82 |  |  | 85 |  | 8581.58
|  |  |  | СП от ЗП |  |  | % |  | 70 | [7 empty] | 281.23 |  |  | 41 |  | 4139.35
|  |  |  | НР и СП от ЗПМ (98,00% и 77,00%) |  |  | % |  | 175 | [7 empty] | 20.91 |  |  | 157 |  | 471.36
[7 empty] | чел-ч |  | 33.02 |  |  | 1,15*1,15 |  |  | 1 |  | 34
ЗТР
[17 empty] | 6176.97 |  |  |  |  | 53035.43
353 |  | ТСН 3.11-10-12 До 5 мм о.п. прил.2.3 о.у. п.3.4.6 |  | Добавляется или исключается на каждый 1 мм изменения толщины стяжки к поз. 11-10-11 |  |  | 100 м2 |  | 0.776
|  |  |  | ЗП | [6 empty] | 44,07*5 | 1,15*1,15 |  |  | 1 |  | 226.14 |  |  | 25.13 |  | 5682.81
|  |  |  | ЭМ | [6 empty] | 8,86*5 | 1,15*1,25 |  |  | 1 |  | 49.42 |  |  | 8.65 |  | 427.45
|  |  |  | в т.ч. ЗПМ | [6 empty] | 1,78*5 | 1,15*1,25 |  |  | 1 |  | (9,93) |  |  | 25.13 |  | (249,49)
|  |  |  | МР | [6 empty] | 0,3*5 | 1 |  |  | 1 |  | 1.16 |  |  | 4.9 |  | 5.7
|  | flooring-systems.ru |  | Смесь самовыравнивающаяся Forbo Eurocol 976 Europlan Project 25 кг (Ц=1050/25/1,2/5,98*1.02= 5,97) |  |  | кг |  | 582 |  | 5.97 | 1 |  |  | 1 |  | 3474.54 |  |  | 5.98 |  | 20777.75
|  |  |  | НР от ЗП |  |  | % |  | 104 | [7 empty] | 235.19 |  |  | 85 |  | 4830.39
|  |  |  | СП от ЗП |  |  | % |  | 70 | [7 empty] | 158.3 |  |  | 41 |  | 2329.95
|  |  |  | НР и СП от ЗПМ (98,00% и 77,00%) |  |  | % |  | 175 | [7 empty] | 17.38 |  |  | 157 |  | 391.7
[7 empty] | чел-ч |  | 3,44*5 |  |  | 1,15*1,15 |  |  | 1 |  | 18
ЗТР
[17 empty] | 4162.13 |  |  |  |  | 34445.75
354 |  | ТСН 3.15-165-1 о.п. прил.2.3 о.у. п.3.4.6 |  | Обработка поверхностей стен грунтовкой глубокого проникновения внутри помещения |  |  | 100 м2 |  | 0.776
|  |  |  | ЗП | [6 empty] | 51.98 | 1,15*1,15 |  |  | 1 |  | 53.34 |  |  | 25.13 |  | 1340.56
|  |  |  | ЭМ | [6 empty] | 0.8 | 1,15*1,25 |  |  | 1 |  | 0.89 |  |  | 9.32 |  | 8.32
|  |  |  | в т.ч. ЗПМ | [6 empty] | 0.18 | 1,15*1,25 |  |  | 1 |  | (0,20) |  |  | 25.13 |  | (5,05)
|  |  |  | МР | [6 empty] | 0 | 1 |  |  | 1 |  | 0 |  |  | 0 |  | 0
|  | ostmarket.ru |  | Дисперсионная грунтовка Forbo 050 Europrimer Mix (10 кг) ( Ц=3765/10/1,2/5,98*1,02 = 53,52 ) |  |  | кг |  | 7.993 |  | 53.52 | 1 |  |  | 1 |  | 427.79 |  |  | 5.98 |  | 2558.16
|  |  |  | НР от ЗП |  |  | % |  | 100 | [7 empty] | 53.34 |  |  | 81 |  | 1085.85
|  |  |  | СП от ЗП |  |  | % |  | 64 | [7 empty] | 34.14 |  |  | 41 |  | 549.63
|  |  |  | НР и СП от ЗПМ (98,00% и 77,00%) |  |  | % |  | 175 | [7 empty] | 0.35 |  |  | 157 |  | 7.93
[7 empty] | чел-ч |  | 4.65 |  |  | 1,15*1,15 |  |  | 1 |  | 5
ЗТР
[17 empty] | 569.85 |  |  |  |  | 5550.45
355 |  | ТСН 3.11-42-1 о.п. прил.2.3 о.у. п.3.4.6 |  | Устройство покрытий из рулонного линолеума высокой износостойкости на клее со сваркой стыков |  |  | 100 м2 |  | 0.776
|  |  |  | ЗП | [6 empty] | 611.32 | 1,15*1,15 |  |  | 1 |  | 627.37 |  |  | 25.13 |  | 15765.89
|  |  |  | ЭМ | [6 empty] | 94.23 | 1,15*1,25 |  |  | 1 |  | 105.11 |  |  | 7.9 |  | 830.4
|  |  |  | в т.ч. ЗПМ | [6 empty] | 14.19 | 1,15*1,25 |  |  | 1 |  | (15,83) |  |  | 25.13 |  | (397,78)
|  |  |  | МР | [6 empty] | 766.29 | 1 |  |  | 1 |  | 594.64 |  |  | 3.28 |  | 1950.42
|  | linoleum-sklad.ru |  | Линолеум коммерческий Horizon - Chori 7 2х20 м ( Ц=445/1,2/5,98*1,02 = 63.25 ) |  |  | м2 |  | 83.032 |  | 63.25 | 1 |  |  | 1 |  | 5251.77 |  |  | 5.98 |  | 31405.61
|  | isolux.ru |  | Клей Forbo 522 Eurosafe Star Tack 20 кг ( Ц=5800/20/1,2/5,98*1,02 = 41,22 ) |  |  | кг |  | 23.28 |  | 41.22 | 1 |  |  | 1 |  | 959.6 |  |  | 5.98 |  | 5738.42
|  |  |  | НР от ЗП |  |  | % |  | 104 | [7 empty] | 652.46 |  |  | 85 |  | 13401.01
|  |  |  | СП от ЗП |  |  | % |  | 70 | [7 empty] | 439.16 |  |  | 41 |  | 6464.01
|  |  |  | НР и СП от ЗПМ (98,00% и 77,00%) |  |  | % |  | 175 | [7 empty] | 27.7 |  |  | 157 |  | 624.51
[7 empty] | чел-ч |  | 52.21 |  |  | 1,15*1,15 |  |  | 1 |  | 54
ЗТР
[17 empty] | 8657.81 |  |  |  |  | 76180.27
356 |  | 3.11-29-3 о.п.гл.6 п.11 о.п. прил.2.3 |  | Устройство плинтусов поливинилхлоридных на винтах самонарезающих |  |  | 100 м плинтусов |  | 0.4
|  |  |  | ЗП | [6 empty] | 80.19 | 1,15*1,15 |  |  | 1 |  | 42.42 |  |  | 25.13 |  | 1066.03
|  |  |  | ЭМ | [6 empty] | 6.66 | 1,25*1,15 |  |  | 1 |  | 3.83 |  |  | 11.35 |  | 43.46
|  |  |  | в т.ч. ЗПМ | [6 empty] | 0.74 | 1,25*1,15 |  |  | 1 |  | (0,43) |  |  | 25.13 |  | (10,69)
|  |  |  | МР | [6 empty] | 196.67 | 1 |  |  | 1 |  | 78.67 |  |  | 1.5 |  | 118
|  | isolux.ru |  | Плинтус ПВХ Ideal Комфорт К55 024 синий 2500х55х22 мм ( Ц=104/2,5/1,2/5,98*1,02 = 5.91 ) |  |  | м |  | 40.4 |  | 5.91 | 1 |  |  | 1 |  | 238.76 |  |  | 5.98 |  | 1427.81
|  | isolux.ru |  | Угол внутренний для плинтуса ПВХ Ideal Комфорт К55-В 024 синий 1 штука ( Ц=18.15/1,2/5,98*1,02 = 2.58 ) |  |  | шт. |  | 8 |  | 2.58 | 1 |  |  | 1 |  | 20.64 |  |  | 5.98 |  | 123.43
|  | isolux.ru |  | Угол наружный для плинтуса ПВХ Ideal Комфорт К55-Н 024 синий 1 штука ( Ц=18.15/1,2/5,98*1,02 = 2,58) |  |  | шт. |  | 6 |  | 2.58 | 1 |  |  | 1 |  | 15.48 |  |  | 5.98 |  | 92.57
|  | isolux.ru |  | Соединитель для плинтуса ПВХ Ideal Комфорт К55-С 024 синий 1 штука ( Ц=16.34/1,2/5,98*1,02 = 2.32 ) |  |  | шт. |  | 10 |  | 2.32 | 1 |  |  | 1 |  | 23.2 |  |  | 5.98 |  | 138.74
|  | isolux.ru |  | Заглушка для плинтуса ПВХ Ideal Комфорт К55-С 024 синий (правая, левая) ( Ц=23/1,2/5,98*1,02 = 3,27 ) |  |  | шт. |  | 6 |  | 3.27 | 1 |  |  | 1 |  | 19.62 |  |  | 5.98 |  | 117.33
|  |  |  | НР от ЗП |  |  | % |  | 104 | [7 empty] | 44.12 |  |  | 85 |  | 906.13
|  |  |  | СП от ЗП |  |  | % |  | 70 | [7 empty] | 29.69 |  |  | 41 |  | 437.07
|  |  |  | НР и СП от ЗПМ (98,00% и 77,00%) |  |  | % |  | 175 | [7 empty] | 0.75 |  |  | 157 |  | 16.78
[7 empty] | чел-ч |  | 6.66 |  |  | 1,15*1,15 |  |  | 1 |  | 4
ЗТР
[17 empty] | 517.18 |  |  |  |  | 4487.35
|  |  |  | Итого по подразделу | [12 empty] | 44127.99 |  |  |  |  | 400875.22
357 |  | 6.53-2-1 о.п. прил.2.1 |  | Разборка кладки стен из кирпича простых |  |  | 10 м3 кладки |  | 1.57
|  |  |  | ЗП | [6 empty] | 2134.72 | 1.15 |  |  | 1 |  | 3854.24 |  |  | 25.13 |  | 96856.97
|  |  |  | ЭМ | [6 empty] | 1394.25 | 1.15 |  |  | 1 |  | 2517.32 |  |  | 10.88 |  | 27388.42
|  |  |  | в т.ч. ЗПМ | [6 empty] | 408.93 | 1.15 |  |  | 1 |  | (738,32) |  |  | 25.13 |  | (18 554,06)
|  |  |  | МР | [6 empty] | 0 | 1 |  |  | 1 |  | 0 |  |  | 0 |  | 0
|  |  |  | НР от ЗП |  |  | % |  | 80 | [7 empty] | 3083.39 |  |  | 68 |  | 65862.74
|  |  |  | СП от ЗП |  |  | % |  | 55 | [7 empty] | 2119.83 |  |  | 41 |  | 39711.36
|  |  |  | НР и СП от ЗПМ (98,00% и 77,00%) |  |  | % |  | 175 | [7 empty] | 1292.06 |  |  | 157 |  | 29129.87
[7 empty] | чел-ч |  | 212.41 |  |  | 1.15 |  |  | 1 |  | 384
|  |  |  | ЗТР |  |  | т |  | 20.61 | [12 empty] | 32.358
Масса мусора
[17 empty] | 12866.84 |  |  |  |  | 258949.36
358 |  | 3.10-89-2 о.п. прил.2.3 о.п.гл.6 п.23.2 |  | Разборка перегородок из гипсокартонных листов (Прим.) |  |  | 100 м2 перегородки за вычетом проемов |  | 0.588
|  |  |  | ЗП | [6 empty] | 1738.76 | 1,15*0,8 |  |  | 1 |  | 940.6 |  |  | 25.13 |  | 23637.27
|  |  |  | ЭМ | [6 empty] | 124.44 | 1,15*0,8 |  |  | 1 |  | 67.32 |  |  | 8.53 |  | 574.21
|  |  |  | в т.ч. ЗПМ | [6 empty] | 33.75 | 1,15*0,8 |  |  | 1 |  | (18,26) |  |  | 25.13 |  | (458,81)
|  |  |  | МР | [6 empty] | 2613.41 | 0 |  |  | 1 |  | 0 |  |  | 3.95 |  | 0
|  |  |  | НР от ЗП |  |  | % |  | 91 | [7 empty] | 855.95 |  |  | 73 |  | 17255.21
|  |  |  | СП от ЗП |  |  | % |  | 70 | [7 empty] | 658.42 |  |  | 41 |  | 9691.28
|  |  |  | НР и СП от ЗПМ (98,00% и 77,00%) |  |  | % |  | 175 | [7 empty] | 31.96 |  |  | 157 |  | 720.33
[7 empty] | чел-ч |  | 148.01 |  |  | 1,15*0,8 |  |  | 1 |  | 80
ЗТР
[17 empty] | 2554.25 |  |  |  |  | 51878.3
359 |  | 3.10-97-1 о.п.гл.6 п.11 о.п. прил.2.3 |  | Облицовка стен гипсокартонными листами в два слоя по одинарному металлическому каркасу из ПН и ПС профилей по системе типа "КНАУФ" (С 626) с оконным проемом |  |  | 100 м2 |  | 0.523
|  |  |  | ЗП | [6 empty] | 1077.49 | 1,15*1,15 |  |  | 1 |  | 745.26 |  |  | 25.13 |  | 18728.5
|  |  |  | ЭМ | [6 empty] | 59.3 | 1,25*1,15 |  |  | 1 |  | 44.58 |  |  | 8.66 |  | 386.08
|  |  |  | в т.ч. ЗПМ | [6 empty] | 15.35 | 1,25*1,15 |  |  | 1 |  | (11,54) |  |  | 25.13 |  | (290,01)
|  |  |  | МР | [6 empty] | 2511.04 | 1 |  |  | 1 |  | 1313.27 |  |  | 2.73 |  | 3585.24
|  | 1.1-1-3719 |  | Лента полимерная микропористая уплотнительная самоклеящаяся, типа "Дихтунгсбанд", ширина 50 мм, толщина 3,2 мм |  |  | м |  | 60.668 |  | 0.71 | 1 |  |  | 1 |  | 43.07 |  |  | 6.69 |  | 288.17
|  | 1.7-4-29 |  | Профили направляющих для монтажа гипсовых перегородок и подвесных потолков, стальные, оцинкованные, марка ПН, сечение 100х40х0,6 мм |  |  | м |  | 46.024 |  | 28.06 | 1 |  |  | 1 |  | 1291.43 |  |  | 3.01 |  | 3887.21
|  | 1.7-4-33 |  | Профили стоек для монтажа гипсовых перегородок и подвесных потолков, стальные, оцинкованные, марка ПС, сечение 100х50х0,6 мм |  |  | м |  | 117.675 |  | 25.67 | 1 |  |  | 1 |  | 3020.72 |  |  | 3.55 |  | 10723.55
|  | Isolux.ru |  | Гипсокартонный лист Knauf влагостойкий 2500х1200х12,5 мм (Ц=367/1.2/2.5/1,2/5.98*1.02=17,39) |  |  | м2 |  | 110.876 |  | 17.39 | 1 |  |  | 1 |  | 1928.13 |  |  | 5.98 |  | 11530.24
|  | 1.1-1-2586 |  | Плиты минераловатные теплоизоляционные для ненагружаемых конструкций, марка "Лайт Баттс", толщина от 50 до 170 мм |  |  | м3 |  | 5.387 |  | 480.08 | 1 |  |  | 1 |  | 2586.19 |  |  | 4.2 |  | 10862
|  |  |  | НР от ЗП |  |  | % |  | 91 | [7 empty] | 678.19 |  |  | 73 |  | 13671.81
|  |  |  | СП от ЗП |  |  | % |  | 70 | [7 empty] | 521.68 |  |  | 41 |  | 7678.69
|  |  |  | НР и СП от ЗПМ (98,00% и 77,00%) |  |  | % |  | 175 | [7 empty] | 20.2 |  |  | 157 |  | 455.32
[7 empty] | чел-ч |  | 91.1 |  |  | 1,15*1,15 |  |  | 1 |  | 63
ЗТР
[17 empty] | 12192.72 |  |  |  |  | 81796.81
360 |  | ТСН 3.15-55-1 о.п. прил.2.3 о.у. п.3.4.6 |  | Сплошное выравнивание бетонных поверхностей (однослойная штукатурка) цементно-известковым раствором стен |  |  | 100 м2 |  | 1.186
|  |  |  | ЗП | [6 empty] | 413.66 | 1,15*1,15 |  |  | 1 |  | 648.82 |  |  | 25.13 |  | 16304.83
|  |  |  | ЭМ | [6 empty] | 16.38 | 1,15*1,25 |  |  | 1 |  | 27.93 |  |  | 10.33 |  | 288.47
|  |  |  | в т.ч. ЗПМ | [6 empty] | 3.87 | 1,15*1,25 |  |  | 1 |  | (6,60) |  |  | 25.13 |  | (165,80)
|  |  |  | МР | [6 empty] | 0.71 | 1 |  |  | 1 |  | 0.84 |  |  | 5.99 |  | 5.04
|  | 1.3-2-44 |  | Смеси сухие шпатлевочные для сухих помещений на органическом связующем (Ветонит KR) |  |  | кг |  | 237.2 |  | 9.1 | 1 |  |  | 1 |  | 2158.52 |  |  | 2.02 |  | 4360.21
|  |  |  | НР от ЗП |  |  | % |  | 100 | [7 empty] | 648.82 |  |  | 81 |  | 13206.91
|  |  |  | СП от ЗП |  |  | % |  | 64 | [7 empty] | 415.24 |  |  | 41 |  | 6684.98
|  |  |  | НР и СП от ЗПМ (98,00% и 77,00%) |  |  | % |  | 175 | [7 empty] | 11.55 |  |  | 157 |  | 260.31
[7 empty] | чел-ч |  | 37 |  |  | 1,15*1,15 |  |  | 1 |  | 58
ЗТР
[17 empty] | 3911.72 |  |  |  |  | 41110.75
361 |  | ТСН 6.61-35-1 о.п. прил.2.3 |  | Наклеивание сетки штукатурной стеклотканевой "Строби" |  |  | м2 |  | 118.6
|  |  |  | ЗП | [6 empty] | 2.35 | 1.15 |  |  | 1 |  | 320.52 |  |  | 25.13 |  | 8054.58
|  |  |  | МР | [6 empty] | 2.59 | 1 |  |  | 1 |  | 307.17 |  |  | 1.02 |  | 313.32
|  | Isolux.ru |  | Стеклохолст малярный Oscar Паутинка 50 г/м2 (Ц=1414/50/1,2/5.98*1.02=4.02) |  |  | м2 |  | 126.902 |  | 4.02 | 1 |  |  | 1 |  | 510.15 |  |  | 5.98 |  | 3050.67
|  |  |  | НР от ЗП |  |  | % |  | 100 | [7 empty] | 320.52 |  |  | 81 |  | 6524.21
|  |  |  | СП от ЗП |  |  | % |  | 64 | [7 empty] | 205.13 |  |  | 41 |  | 3302.38
|  |  |  | ЗТР |  |  | чел-ч |  | 0.21 |  |  | 1.15 |  |  | 1 |  | 29
[17 empty] | 1663.49 |  |  |  |  | 21245.16
362 |  | ТСН 3.15-96-3 о.п. прил.2.3 о.у. п.3.4.6 |  | Улучшенная окраска поливинилацетатными водоэмульсионными составами по штукатурке стен |  |  | 100 м2 |  | 1.186
|  |  |  | ЗП | [6 empty] | 458.64 | 1,15*1,15 |  |  | 1 |  | 719.37 |  |  | 25.13 |  | 18077.77
|  |  |  | ЭМ | [6 empty] | 29.03 | 1,15*1,25 |  |  | 1 |  | 49.49 |  |  | 10.33 |  | 511.26
|  |  |  | в т.ч. ЗПМ | [6 empty] | 6.86 | 1,15*1,25 |  |  | 1 |  | (11,70) |  |  | 25.13 |  | (293,91)
|  |  |  | МР | [6 empty] | 6.09 | 1 |  |  | 1 |  | 7.22 |  |  | 5.98 |  | 43.19
|  | 1.1-1-1480 |  | Шпатлевка клеевая |  |  | т |  | 0.06 |  | 3015.62 | 1 |  |  | 1 |  | 180.94 |  |  | 4.45 |  | 805.17
|  | Isolux.ru |  | Краска для стен и потолков Dulux Professional Bindo 3 база BW глубокоматовая 9 л (Ц=4507/9/1,2/5.98*1.02=71,18) |  |  | л |  | 16.936 |  | 71.18 | 1 |  |  | 1 |  | 1205.5 |  |  | 5.98 |  | 7208.92
|  |  |  | НР от ЗП |  |  | % |  | 100 | [7 empty] | 719.37 |  |  | 81 |  | 14642.99
|  |  |  | СП от ЗП |  |  | % |  | 64 | [7 empty] | 460.4 |  |  | 41 |  | 7411.89
|  |  |  | НР и СП от ЗПМ (98,00% и 77,00%) |  |  | % |  | 175 | [7 empty] | 20.48 |  |  | 157 |  | 461.44
[7 empty] | чел-ч |  | 39 |  |  | 1,15*1,15 |  |  | 1 |  | 61
ЗТР
[17 empty] | 3362.77 |  |  |  |  | 49162.63
|  |  |  | Итого по подразделу | [12 empty] | 36551.79 |  |  |  |  | 504143.01
363 |  | ТСН 6.54-1-6 о.п. прил.2.1 |  | Разборка подвесных потолков из плит "Акмигран" ("АРМСТРОНГ", "Грильято" ) |  |  | 100 м2 |  | 0.78
|  |  |  | ЗП | [6 empty] | 663.35 | 1.15 |  |  | 1 |  | 595.02 |  |  | 25.13 |  | 14952.98
|  |  |  | ЭМ | [6 empty] | 2.5 | 1.15 |  |  | 1 |  | 2.24 |  |  | 15.9 |  | 35.66
|  |  |  | в т.ч. ЗПМ | [6 empty] | 1.31 | 1.15 |  |  | 1 |  | (1,18) |  |  | 25.13 |  | (29,53)
|  |  |  | МР | [6 empty] | 0 | 1 |  |  | 1 |  | 0 |  |  | 0 |  | 0
|  |  |  | НР от ЗП |  |  | % |  | 80 | [7 empty] | 476.02 |  |  | 68 |  | 10168.03
|  |  |  | СП от ЗП |  |  | % |  | 55 | [7 empty] | 327.26 |  |  | 41 |  | 6130.72
|  |  |  | НР и СП от ЗПМ (98,00% и 77,00%) |  |  | % |  | 175 | [7 empty] | 2.07 |  |  | 157 |  | 46.36
[7 empty] | чел-ч |  | 58.6 |  |  | 1.15 |  |  | 1 |  | 53
ЗТР
[17 empty] | 1402.61 |  |  |  |  | 31333.75
|  |  |  | Итого по подразделу | [12 empty] | 1402.61 |  |  |  |  | 31333.75
364 |  | 6.56-38-3 о.п. прил.2.1 |  | Разборка деревянных заполнений проемов дверных, воротных |  |  | 100 м2 |  | 0.02
|  |  |  | ЗП | [6 empty] | 966.19 | 1.15 |  |  | 1 |  | 22.22 |  |  | 25.13 |  | 558.45
|  |  |  | НР от ЗП |  |  | % |  | 80 | [7 empty] | 17.78 |  |  | 68 |  | 379.75
|  |  |  | СП от ЗП |  |  | % |  | 55 | [7 empty] | 12.22 |  |  | 41 |  | 228.96
|  |  |  | ЗТР |  |  | чел-ч |  | 91.15 |  |  | 1.15 |  |  | 1 |  | 2
[17 empty] | 52.22 |  |  |  |  | 1167.16
|  |  |  | Итого по подразделу | [12 empty] | 52.22 |  |  |  |  | 1167.16
365 |  | 5.1-124-1 |  | Схема разводки с количеством панелей (шкафов, ячеек) до 2 |  |  | схема |  | 1
|  |  |  | ЗП | [6 empty] | 44.29 | 1 |  |  | 1 |  | 44.29 |  |  | 25.13 |  | 1113.01
|  |  |  | НР от ЗП |  |  | % |  | 75 | [7 empty] | 33.22 |  |  | 68 |  | 756.85
|  |  |  | СП от ЗП |  |  | % |  | 70 | [7 empty] | 31 |  |  | 41 |  | 456.33
|  |  |  | ЗТР |  |  | чел-ч |  | 3.6 |  |  | 1 |  |  | 1 |  | 4
[17 empty] | 108.51 |  |  |  |  | 2326.19
366 |  | 5.1-152-1 |  | Проверка наличия цепи между заземлителями и заземленными элементами |  |  | 1 точка |  | 12
|  |  |  | ЗП | [6 empty] | 2.37 | 1 |  |  | 1 |  | 28.44 |  |  | 25.13 |  | 714.7
|  |  |  | НР от ЗП |  |  | % |  | 75 | [7 empty] | 21.33 |  |  | 68 |  | 486
|  |  |  | СП от ЗП |  |  | % |  | 70 | [7 empty] | 19.91 |  |  | 41 |  | 293.03
|  |  |  | ЗТР |  |  | чел-ч |  | 0.15 |  |  | 1 |  |  | 1 |  | 2
[17 empty] | 69.68 |  |  |  |  | 1493.73
367 |  | 5.1-154-1 |  | Замер полного сопротивления цепи "фаза-нуль" |  |  | токоприемник |  | 12
|  |  |  | ЗП | [6 empty] | 15.83 | 1 |  |  | 1 |  | 189.96 |  |  | 25.13 |  | 4773.69
|  |  |  | НР от ЗП |  |  | % |  | 75 | [7 empty] | 142.47 |  |  | 68 |  | 3246.11
|  |  |  | СП от ЗП |  |  | % |  | 70 | [7 empty] | 132.97 |  |  | 41 |  | 1957.21
|  |  |  | ЗТР |  |  | чел-ч |  | 1 |  |  | 1 |  |  | 1 |  | 12
[17 empty] | 465.4 |  |  |  |  | 9977.01
368 |  | 5.1-162-1 |  | Измерение сопротивления изоляции мегаомметром кабельных и других линий напряжением до 1 кВ, предназначенных для передачи электроэнергии к распределительным устройствам, щитам, шкафам и коммутационным аппаратам |  |  | измерение |  | 36
|  |  |  | ЗП | [6 empty] | 5.7 | 1 |  |  | 1 |  | 205.2 |  |  | 25.13 |  | 5156.68
|  |  |  | НР от ЗП |  |  | % |  | 75 | [7 empty] | 153.9 |  |  | 68 |  | 3506.54
|  |  |  | СП от ЗП |  |  | % |  | 70 | [7 empty] | 143.64 |  |  | 41 |  | 2114.24
|  |  |  | ЗТР |  |  | чел-ч |  | 0.36 |  |  | 1 |  |  | 1 |  | 13
[17 empty] | 502.74 |  |  |  |  | 10777.46
369 |  | 4.8-243-1 о.п.гл.6 п.11 о.п. п.2.2.т.1.2 |  | Выключатель одноклавишный неутопленного типа при открытой проводке |  |  | 100 шт. |  | 0.01
|  |  |  | ЗП | [6 empty] | 443.3 | 1,15*1,15 |  |  | 1 |  | 5.86 |  |  | 25.13 |  | 147.33
|  |  |  | ЭМ | [6 empty] | 15.57 | 1,25*1,15 |  |  | 1 |  | 0.22 |  |  | 7.17 |  | 1.6
|  |  |  | в т.ч. ЗПМ | [6 empty] | 1.14 | 1,25*1,15 |  |  | 1 |  | (0,02) |  |  | 25.13 |  | (0,41)
|  |  |  | МР | [6 empty] | 26.25 | 1 |  |  | 1 |  | 0.26 |  |  | 5.98 |  | 1.57
|  | anlan.ru |  | 055439 Коробка накладная 82х82, глубина 40 мм (Ц=337.74/1,2/5,98*1,02 = 48.01 ) |  |  | шт |  | 1 |  | 48.01 | 1 |  |  | 1 |  | 48.01 |  |  | 5.98 |  | 287.1
|  | anlan.ru |  | 080251 Суппорт М45 для крепления на винтах, 2М, Mosaic (Ц=70.72/1,2/5,98*1,02 = 51,68 ) |  |  | шт |  | 1 |  | 10.05 | 1 |  |  | 1 |  | 10.05 |  |  | 5.98 |  | 60.1
|  | anlan.ru |  | 077010 Выключатель 2-х позиционный, 2М, белый, Mosaic (Ц=365.37/1,2/5,98*1,02 = 51.93 ) |  |  | шт |  | 1 |  | 51.93 | 1 |  |  | 1 |  | 51.93 |  |  | 5.98 |  | 310.54
|  | anlan.ru |  | 078802 Декоративная рамка M45, 2М, белая, Mosaic (Ц=85.81/1,2/5,98*1,02 = 12.20) |  |  | шт |  | 1 |  | 12.2 | 1 |  |  | 1 |  | 12.2 |  |  | 5.98 |  | 72.96
|  |  |  | НР от ЗП |  |  | % |  | 114 | [7 empty] | 6.68 |  |  | 77 |  | 113.44
|  |  |  | СП от ЗП |  |  | % |  | 67 | [7 empty] | 3.93 |  |  | 41 |  | 60.41
|  |  |  | НР и СП от ЗПМ (98,00% и 77,00%) |  |  | % |  | 175 | [7 empty] | 0.04 |  |  | 157 |  | 0.64
[7 empty] | чел-ч |  | 34.1 |  |  | 1,15*1,15 |  |  | 1 |  | 0
ЗТР
[17 empty] | 139.18 |  |  |  |  | 1055.69
370 |  | 4.8-246-17 о.п.гл.6 п.11 о.п. п.2.2.т.1.2 |  | Светильники с люминесцентными лампами, светильник в подвесных потолках, устанавливаемый на закладных деталях, с количеством ламп до 4 |  |  | 100 шт. |  | 0.06
|  |  |  | ЗП | [6 empty] | 1853.8 | 1,15*1,15 |  |  | 1 |  | 147.1 |  |  | 25.13 |  | 3696.6
|  |  |  | ЭМ | [6 empty] | 114.29 | 1,25*1,15 |  |  | 1 |  | 9.86 |  |  | 10.25 |  | 101.04
|  |  |  | в т.ч. ЗПМ | [6 empty] | 26.54 | 1,25*1,15 |  |  | 1 |  | (2,29) |  |  | 25.13 |  | (57,52)
|  |  |  | МР | [6 empty] | 269.55 | 1 |  |  | 1 |  | 16.17 |  |  | 5.98 |  | 96.71
|  | vsesvetodiody.ru |  | Светильник Айсберг 40W-5000LM ip65 на подвесах (Ц=2090/1,2/5,98*1,02 = 297,07 ) |  |  | шт |  | 6 |  | 297.07 | 1 |  |  | 1 |  | 1782.42 |  |  | 5.98 |  | 10658.87
|  | inteks-elektro.ru |  | Система подвеса для светильников ЭРА LLED-А-SUSPENSION (Ц=187/1,2/5,98*1,02 = 26,58 ) |  |  | шт |  | 6 |  | 26.58 | 1 |  |  | 1 |  | 159.48 |  |  | 5.98 |  | 953.69
|  |  |  | НР от ЗП |  |  | % |  | 114 | [7 empty] | 167.69 |  |  | 77 |  | 2846.38
|  |  |  | СП от ЗП |  |  | % |  | 67 | [7 empty] | 98.56 |  |  | 41 |  | 1515.61
|  |  |  | НР и СП от ЗПМ (98,00% и 77,00%) |  |  | % |  | 175 | [7 empty] | 4.01 |  |  | 157 |  | 90.31
[7 empty] | чел-ч |  | 142.6 |  |  | 1,15*1,15 |  |  | 1 |  | 11
ЗТР
[17 empty] | 2385.29 |  |  |  |  | 19959.21
371 |  | 4.8-175-2 о.п.гл.6 п.11 о.п. п.2.2.т.1.2 |  | Затягивание проводов и кабелей в проложенные трубы и металлические рукава, провод первый одножильный или многожильный в общей оплетке, суммарное сечение до 6 мм2 |  |  | 100 м |  | 0.57
|  |  |  | ЗП | [6 empty] | 76.2 | 1,15*1,15 |  |  | 1 |  | 57.44 |  |  | 25.13 |  | 1443.5
|  |  |  | ЭМ | [6 empty] | 1.69 | 1,25*1,15 |  |  | 1 |  | 1.38 |  |  | 10.22 |  | 14.15
|  |  |  | в т.ч. ЗПМ | [6 empty] | 0.39 | 1,25*1,15 |  |  | 1 |  | (0,32) |  |  | 25.13 |  | (8,03)
|  |  |  | МР | [6 empty] | 9.94 | 1 |  |  | 1 |  | 5.67 |  |  | 5.98 |  | 33.88
|  | МПО "Электромонтаж" |  | П0950. Кабель силовой ВВГнг(А) 3х1,5ок (N,PE)-0,66 ГОСТ (Энергокабель Электроугли) (Ц=86,94/1.20/5.98*1.02 = 12,36 ) |  |  | м |  | 58.14 |  | 12.36 | 1 |  |  | 1 |  | 718.61 |  |  | 5.98 |  | 4297.29
|  |  |  | НР от ЗП |  |  | % |  | 114 | [7 empty] | 65.48 |  |  | 77 |  | 1111.5
|  |  |  | СП от ЗП |  |  | % |  | 67 | [7 empty] | 38.48 |  |  | 41 |  | 591.84
|  |  |  | НР и СП от ЗПМ (98,00% и 77,00%) |  |  | % |  | 175 | [7 empty] | 0.56 |  |  | 157 |  | 12.61
[7 empty] | чел-ч |  | 6.18 |  |  | 1,15*1,15 |  |  | 1 |  | 5
ЗТР
[17 empty] | 887.62 |  |  |  |  | 7504.77
372 |  | 4.8-288-1 о.п.гл.6 п.11 о.п. п.2.2.т.1.2 |  | Трубы гофрированные поливинилхлоридные наружным диаметром 16 мм открыто по стенам и потолкам с установкой соединительных коробок |  |  | 100 м |  | 0.57
|  |  |  | ЗП | [6 empty] | 185.09 | 1,15*1,15 |  |  | 1 |  | 139.53 |  |  | 25.13 |  | 3506.28
|  |  |  | ЭМ | [6 empty] | 32.74 | 1,25*1,15 |  |  | 1 |  | 26.83 |  |  | 8.98 |  | 240.9
|  |  |  | в т.ч. ЗПМ | [6 empty] | 5.46 | 1,25*1,15 |  |  | 1 |  | (4,47) |  |  | 25.13 |  | (112,43)
|  |  |  | МР | [6 empty] | 343.03 | 1 |  |  | 1 |  | 195.53 |  |  | 5.98 |  | 1169.25
|  | МПО "Электромонтаж" |  | Т0115. Труба 91916 гофрированная 16мм ПВХ (Dвнутр. 11,5мм) лёгкая, с зондом (ДКС Россия) (Ц=10,16/1,20/5,98*1,02 = 1,44 ) |  |  | м |  | 58.14 |  | 1.44 | 1 |  |  | 1 |  | 83.72 |  |  | 5.98 |  | 500.66
|  | МПО "Электромонтаж" |  | Г7034. Держатель 51316 с дюбелем и винтом для труб 16мм (ДКС) (Ц=18,39/1,2/5,98*1,02 = 2,61 ) |  |  | шт |  | 57 |  | 2.61 | 1 |  |  | 1 |  | 148.77 |  |  | 5.98 |  | 889.64
|  |  |  | НР от ЗП |  |  | % |  | 114 | [7 empty] | 159.06 |  |  | 77 |  | 2699.84
|  |  |  | СП от ЗП |  |  | % |  | 67 | [7 empty] | 93.49 |  |  | 41 |  | 1437.57
|  |  |  | НР и СП от ЗПМ (98,00% и 77,00%) |  |  | % |  | 175 | [7 empty] | 7.82 |  |  | 157 |  | 176.52
[7 empty] | чел-ч |  | 14.37 |  |  | 1,15*1,15 |  |  | 1 |  | 11
ЗТР
[17 empty] | 854.75 |  |  |  |  | 10620.66
|  |  |  | Итого по разделу | [12 empty] | 87547.78 |  |  |  |  | 1001233.86
Раздел 10. Прочие работы:
373 |  | ТСН 6.69-19-1 о.п. прил.2.1 |  | Погрузка и выгрузка вручную строительного мусора на транспортные средства |  |  | т |  | 195.18
|  |  |  | ЗП | [6 empty] | 9.62 | 1.15 |  |  | 1 |  | 2159.28 |  |  | 23.64 |  | 51045.29
|  |  |  | НР от ЗП |  |  | % |  | 91 | [7 empty] | 1964.94 |  |  | 73 |  | 37263.06
|  |  |  | СП от ЗП |  |  | % |  | 70 | [7 empty] | 1511.5 |  |  | 41 |  | 20928.57
|  |  |  | ЗТР |  |  | чел-ч |  | 1.02 |  |  | 1.15 |  |  | 1 |  | 229
[17 empty] | 5635.72 |  |  |  |  | 109236.92
374 |  | ТСН 15.1-37-10 |  | Перевозка строительного мусора на расстояние 37 км автосамосвалами грузоподъемностью до 10 т |  |  | т |  | 195.18
|  |  |  | ЭМ | [6 empty] | 43.97 | 1 |  |  | 1 |  | 8582.06 |  |  | 7.91 |  | 67884.13
|  |  |  | в т.ч. ЗПМ | [6 empty] | 0 | 1 |  |  | 1 |  | (0,00) |  |  | 0 |  | (0,00)
[17 empty] | 8582.06 |  |  |  |  | 67884.13
375 |  | 15.1-0-1 |  | Размещение строительного мусора |  |  | 1 т |  | 195.18
|  |  |  | ЭМ | [6 empty] | 101 | 1 |  |  | 1 |  | 19713.18 |  |  | 1.96 |  | 38637.83
|  |  |  | в т.ч. ЗПМ | [6 empty] | 0 | 1 |  |  | 1 |  | (0,00) |  |  | 0 |  | (0,00)
[17 empty] | 19713.18 |  |  |  |  | 38637.83
|  |  |  | Итого по разделу | [12 empty] | 33930.96 |  |  |  |  | 215758.88
|  |  |  | Итого по всем разделам | [12 empty] | 2339772.57 |  |  |  |  | 23129998.76
в том числе:
|  |  |  | строительных работ | [12 empty] | 1531434.77 |  |  |  |  | 15627166.97
|  |  |  | монтажных работ | [12 empty] | 626330.58 |  |  |  |  | 6110239.14
|  |  |  | оборудования, мебели и инвентаря | [12 empty] | 120541.52 |  |  |  |  | 574983.05
|  |  |  | прочих затрат | [12 empty] | 61465.7 |  |  |  |  | 817609.6
|  |  |  | Материалы (справочно) | [12 empty] | 1578531.05 |  |  |  |  | 8486982.76
|  |  |  | Средства на оплату труда | [12 empty] | 257650.31 |  |  |  |  | 6471533.5
|  |  |  | Масса строительного мусора (справочно) | [12 empty] | 195.18 |  |  |  |  | 195.18
|  |  |  | НДС, % |  |  |  |  | 20 | [7 empty] | 467954.51 |  |  |  |  | 4625999.75
|  |  |  | Всего | [12 empty] | 2807727.08 |  |  |  |  | 27755998.51
Составил |  |  | / |  |  |  |  | Сметчик-экономист Архипов В.В. |  |  |  |  | /
(должность, подпись (инициалы, фамилия))
Проверил |  |  | / |  |  |  |  | Начальник технического отдела Василец С.И. | [8 empty] | /
(должность, подпись (инициалы, фамилия))